## 表10.2.2-2 招标工程量清单扉页
【表10.2.2-2】 |  | 衢州市南孔古城内涝整治工程-衢化街道2024年易涝点整治工程（二期）-滨一小区、滨二小区
招标工程量清单
招 标 人： |  |  | 造价咨询人：
| (单位盖章) |  |  | (单位资质专用章)
法定代表人 或其授权人： |  |  | 法定代表人 或其授权人：
| (签字或盖章) |  |  | (签字或盖章)
编 制 人： |  |  | 复 核 人：
| (造价人员签字盖专用章) |  |  | (造价工程师签字盖专用章)
编 制 时 间： |  |  | 复 核 时 间：

## 表10.2.2-11 编制说明
【表10.2.2-11】
编 制 说 明
工程名称：衢州市南孔古城内涝整治工程-衢化街道2024年易涝点整治工程（二期）-滨一小区、滨二小区 |  | 第 1 页 共 1 页
一、工程概况： 1、项目名称：衢州市南孔古城内涝整治工程-衢化街道2024年易涝点整治工程（二期）-滨一小区、滨二小区 2、建设地点：柯城区 3、建设单位：衢州市柯城区住房和城乡建设局、衢州市柯城区衢化街道办事处 4、设计单位：中城科泽工程设计集团有限责任公司 二、编制依据： 1、《建设工程工程量清单计价规范》（GB50500-2013）工程量清单计价办法； 2、《浙江省建设工程计价规则》（2018版）； 3、《浙江省房屋建筑与装饰工程预算定额》（2018版）、《浙江省通用安装工程预算定额》（2018版）、《浙江省市政工程预算定额》（2018版）； 4、浙江省有关文件及法律法规和浙江省造价管理总站的有关定额解释； 5、与工程项目有关的规范、标准、技术资料。 三、编制方法： 1、工程量依据工程量计算规范和设计图纸进行计算。 2、综合单价(国标清单计价)依据工程量计价规范和浙江省现行相关工程预算定额进行组价，材料价按衢州市、浙江省2024年第8期除税信息价计入，无价材料按暂估价（除税）或市场价（除税）计取。 3、定额人工单价按衢州市2024年第8期人工信息价计。 4、施工取费按《浙江省建设工程计价规则》（2018版）规定计取，计费基数为人工费加机械费之和。 （1）安全文明施工基本费按市区工程中值计取，管理费、利润按中间值计取 （2）其他组织措施费按中值计取，二次搬运费未计入。 （3）本工程采用一般计税方法，税率按建建发[2019]92号文件规定9%计取，计费基数为税前工程造价。 四、其他说明： 1、本项目外运运距按5KM计入 2、采用商品混凝土 3、汽车高空作业措施费按50m/台班计入 4、暂列金50万计入

## 表10.2.2-13 单位工程招标控制价费用表【道路工程】
【表10.2.2-13】
单位工程招标控制价费用表
工程名称：滨一小区-道路工程 |  | 标段： | 第 1 页 共 1 页
序号 | 名称 | 计算公式 | 金额（元） | 备注
1 | 分部分项工程费 | ∑（分部分项工程数量×综合单价） |  | 见表 10.2.2-16
1.1 | 其中：人工费+机械费 | ∑分部分项（人工费+机械费）
2 | 措施项目费
2.1 | 施工技术措施项目 | ∑（技术措施工程数量×综合单价） |  | 见表 10.2.2-16
2.1.1 | 其中：人工费+机械费 | ∑技措项目（人工费+机械费）
2.2 | 施工组织措施项目 | 按实际发生项之和进行计算 |  | 见表 10.2.2-20
2.2.1 | 其中：安全文明施工基本费 |  |  | 见表 10.2.2-20
3 | 其他项目费
3.1 | 暂列金额 | 3.1.1+3.1.2+3.1.3 |  | 见表 10.2.2-21
3.1.1 | 标化工地增加费 | 按招标文件规定额度列计 |  | 见表 10.2.2-22
3.1.2 | 优质工程增加费 | 按招标文件规定额度列计 |  | 见表 10.2.2-22
3.1.3 | 其他暂列金额 | 按招标文件规定额度列计 |  | 见表 10.2.2-22
3.2 | 暂估价 | 3.2.1+3.2.2+3.2.3 |  | 见表 10.2.2-21
3.2.1 | 材料（工程设备）暂估价 | 按招标文件规定额度列计(或计入综合单价) |  | 见表 10.2.2-23
3.2.2 | 专业工程暂估价 | 按招标文件规定额度列计 |  | 见表 10.2.2-24
3.2.3 | 专项技术措施暂估价 | 按招标文件规定额度列计 |  | 见表 10.2.2-25
3.3 | 计日工 | ∑计日工（暂估数量×综合单价） |  | 见表 10.2.2-21
3.4 | 施工总承包服务费 | 3.4.1+3.4.2 |  | 见表 10.2.2-21
3.4.1 | 专业发包工程管理费 | ∑专业发包工程（暂估金额×费率） |  | 见表 10.2.2-27
3.4.2 | 甲供材料设备管理费 | 甲供材料暂估金额×费率+甲供设备暂估金额 |  | 见表 10.2.2-27
4 | 规费 | 计算基数×费率
5 | 增值税 | 计算基数×费率
招标控制价合计 |  | 1+2+3+4+5

## 表10.2.2-16 分部分项工程清单与计价表【道路工程】
【表10.2.2-16】
分部分项工程清单与计价表
工程名称：滨一小区-道路工程 |  |  | 标段： |  |  |  |  | 第 1 页 共 6 页
序号 | 项目编码 | 项目名称 | 项目特征 | 计量单位 | 工程量 | 金额（元） |  |  |  |  | 备注
[6 empty] | 综合单价 | 合价 | 其中
[8 empty] | 人工费 | 机械费 | 暂估价
沥青道路
1 | 040101001001 | 挖一般土方 | 机械挖道路土方，厚6cm； | m3 | 1420.76
2 | 040103002001 | 余方弃置 | 余土装车外运，运距及堆场费用由投标单位自行考虑 | m3 | 1420.76
3 | 040202001001 | 路床(槽）整形 | 路床(槽)整形 路床碾压检验 | m2 | 23945.32
4 | 040202011001 | 碎石 | 15cm级配碎石垫层 | m2 | 23945.32
5 | 040203007001 | 水泥混凝土 | 20cm厚C30砼基层 | m2 | 23270.07
6 | 040203007002 | 水泥混凝土 | 20cm C30混凝土面层，养护 | m2 | 266
7 | 040203003001 | 透层、粘层 | 沥青粘层 | m2 | 23679.32
8 | 040203006001 | 沥青混凝土 | 6cmAC-16中粒式沥青混凝土 | m2 | 23679.32
9 | 040203009001 | 玻璃格栅 | 玻璃纤维格栅：玻纤网纵横向抗拉强度不小于80KN/m,伸长率小于4%,规格为15X15MM | m2 | 24
10 | 040901001001 | 现浇构件钢筋 | 相接段普通钢筋制作、安装 圆钢 | t | 0.173
11 | 040203007003 | 水泥混凝土 | C30砼过渡板厚20cm | m2 | 409.25
标志标线
本页小计
【表10.2.2-16】
分部分项工程清单与计价表
工程名称：滨一小区-道路工程 |  |  | 标段： |  |  |  |  | 第 2 页 共 6 页
序号 | 项目编码 | 项目名称 | 项目特征 | 计量单位 | 工程量 | 金额（元） |  |  |  |  | 备注
[6 empty] | 综合单价 | 合价 | 其中
[8 empty] | 人工费 | 机械费 | 暂估价
12 | 040205006001 | 标线 | 路面纵向标线 热熔型地面标线 | m2 | 443
人行道道路
13 | 040204001001 | 人行道整形碾压 | 路床(槽)整形 人行道整形碾压 | m2 | 890
14 | 040204002001 | 人行道块料铺设 | 15cm级配碎石垫层 | m2 | 890
15 | 040204003001 | 现浇混凝土人行道及进口坡 | 200厚C25混凝土基层 | m2 | 890
16 | 040204002002 | 人行道块料铺设 | 1、30厚1:2水泥砂浆 2、60厚100*200mm荷兰砖 | m2 | 356
17 | 040204002003 | 人行道块料铺设 | 1、30厚1:2水泥砂浆 2、60厚100*200mm荷兰砖（面层利旧） | m2 | 534
侧石工程
18 | 040204004001 | 安砌侧（平、缘）石 | 1、30mm厚M10水泥砂浆 2、150*350*1000mm芝麻灰花岗岩侧石 3、C15混凝土卧靠 | m | 8036
混凝土挡墙
19 | 040305001001 | 垫层 | 300厚级配碎石垫层 | m3 | 2.4
20 | 040303002001 | 混凝土基础 | C25素砼回填 | m3 | 6.37
21 | 040303015001 | 混凝土挡墙墙身 | C25现浇现拌混凝土挡墙 | m3 | 9.4
本页小计
【表10.2.2-16】
分部分项工程清单与计价表
工程名称：滨一小区-道路工程 |  |  | 标段： |  |  |  |  | 第 3 页 共 6 页
序号 | 项目编码 | 项目名称 | 项目特征 | 计量单位 | 工程量 | 金额（元） |  |  |  |  | 备注
[6 empty] | 综合单价 | 合价 | 其中
[8 empty] | 人工费 | 机械费 | 暂估价
22 | 040303016001 | 混凝土挡墙压顶 | C25现浇现拌混凝土压顶 | m3 | 0.36
23 | 040305003001 | 泄水孔 | φ100PVC管 | m | 5.44
24 | 040305003002 | 泄水孔 | 土工布包裹 | m2 | 0.36
25 | 040901003001 | 钢筋网片 | D10抗裂钢筋网,纵横向间距为100*100 | t | 0.102
26 | 040901001002 | 现浇构件钢筋 | 普通钢筋制作、安装 圆钢 | t | 0.012
27 | 040309001001 | 金属栏杆 | 栏杆H1.2m： 1、扶手为120*80*6矩形管，上下横档为50*5方钢，竖向方钢为30*3；立柱为70*6方钢 2、具体做法详见设计图纸； | m | 4
围墙工程
28 | 010403001001 | 石基础 | MU30块石挡墙基础 | m3 | 26.04
29 | 010401004001 | 多孔砖墙 | 1.砖品种、规格、强度等级:MU15页岩多孔砖 2.墙体类型:240mm围墙 3.砂浆强度等级、配合比:M10水泥砂浆砌筑 | m3 | 50.36
30 | 010502002001 | 构造柱 | C25现浇混凝土 构造柱 | m3 | 3.21
31 | 010507005001 | 扶手、压顶 | 1.混凝土种类:非泵送商品混凝土 2.混凝土强度等级:C25 | m3 | 43.45
本页小计
【表10.2.2-16】
分部分项工程清单与计价表
工程名称：滨一小区-道路工程 |  |  | 标段： |  |  |  |  | 第 4 页 共 6 页
序号 | 项目编码 | 项目名称 | 项目特征 | 计量单位 | 工程量 | 金额（元） |  |  |  |  | 备注
[6 empty] | 综合单价 | 合价 | 其中
[8 empty] | 人工费 | 机械费 | 暂估价
32 | 011201001001 | 墙面一般抹灰 | 1.墙体类型:外墙 2.面层厚度、砂浆配合比:20厚1:2.5水泥砂浆分层抹平 | m2 | 446.4
33 | 010515001001 | 现浇构件钢筋 | 现浇构件圆钢筋HPB300 直径10mm以内 | t | 0.059
34 | 010515001002 | 现浇构件钢筋 | 现浇构件带肋钢筋HRB400以内 直径18mm以内 | t | 0.198
排出口工程
35 | 040504006001 | 砌体出水口 | DN1200一字式管道出水口，浆砌块石，具体做法参图集06MS201-9，10页 | 座 | 1
拆除工程
36 | 041001001001 | 拆除路面 | 混凝土路面拆除： 1、混凝土类（无筋）20cm、15cm碎石层 2、考虑残值，拆除建筑垃圾装车外运，运距根据投标单位结合现场实际综合考虑。 | m2 | 23825.32
37 | 041001001002 | 拆除路面 | 原路面锯缝机切缝缝深（cm）5 | m | 89.8
本页小计
【表10.2.2-16】
分部分项工程清单与计价表
工程名称：滨一小区-道路工程 |  |  | 标段： |  |  |  |  | 第 5 页 共 6 页
序号 | 项目编码 | 项目名称 | 项目特征 | 计量单位 | 工程量 | 金额（元） |  |  |  |  | 备注
[6 empty] | 综合单价 | 合价 | 其中
[8 empty] | 人工费 | 机械费 | 暂估价
38 | 041001001003 | 拆除路面 | 沥青路面拆除： 1、6cm沥青层，混凝土类（无筋）20cm、15cm碎石层 2、考虑残值，拆除建筑垃圾装车外运，运距根据投标单位结合现场实际综合考虑。 | m2 | 120
39 | 041001002001 | 拆除人行道 | 人行道路拆除： 1、6cm荷兰砖铺装，3cm厚水泥砂浆，混凝土类（无筋）20cm、15cm碎石层 2、考虑残值，利旧部分就近堆放，其余拆除建筑垃圾装车外运，运距根据投标单位结合现场实际综合考虑。 | m2 | 890
40 | 041001005001 | 拆除侧、平（缘）石 | 侧石拆除： 1、15*35*100cm混凝土侧石 2、拆除建筑垃圾装车外运，运距根据投标单位结合现场实际综合考虑。 | m | 8036
本页小计
【表10.2.2-16】
分部分项工程清单与计价表
工程名称：滨一小区-道路工程 |  |  | 标段： |  |  |  |  | 第 6 页 共 6 页
序号 | 项目编码 | 项目名称 | 项目特征 | 计量单位 | 工程量 | 金额（元） |  |  |  |  | 备注
[6 empty] | 综合单价 | 合价 | 其中
[8 empty] | 人工费 | 机械费 | 暂估价
41 | 011601001001 | 砖砌体拆除 | 围墙拆除： 1、240厚砖砌围墙 2、拆除建筑垃圾装车外运，运距根据投标单位结合现场实际综合考虑。 | m3 | 59.52
本页小计
合 计

## 表10.2.2-16 施工技术措施项目清单与计价表【道路工
【表10.2.2-16】
施工技术措施项目清单与计价表
工程名称：滨一小区-道路工程 |  |  | 标段： |  |  |  |  | 第 1 页 共 1 页
序号 | 项目编码 | 项目名称 | 项目特征 | 计量单位 | 工程量 | 金额（元） |  |  |  |  | 备注
[6 empty] | 综合单价 | 合价 | 其中
[8 empty] | 人工费 | 机械费 | 暂估价
施工技术措施
1 | 041102037001 | 其他现浇构件模板 | 水泥混凝土路面 模板 | m2 | 32.71
2 | 041102017001 | 挡墙模板 | 挡墙 现浇混凝土模板 | m2 | 16
3 | 041102002001 | 基础模板 | 混凝土基础模板 | m2 | 3.2
4 | 041102018001 | 压顶模板 | 压顶 现浇混凝土模板 | m2 | 45.84
5 | 011702003001 | 构造柱 | 构造柱复合模板 | m2 | 53.57
6 | 041101001001 | 墙面脚手架 | 钢管脚手架单排4m以内 | m2 | 8
7 | 010202006001 | 钢板桩 | 拉森III型钢板桩(桩长L=6m)，具体做法详见图纸。 | t | 9.18
8 | 041107002001 | 排水、降水 | 抽水 | m3 | 24.8
9 | 041106001001 | 大型机械设备进出场及安拆 | 大型机械进出场费投标单位投标报价时一次性包干，中标后不在调整 | 项 | 1
本页小计
合 计

## 表10.2.2-20 施工组织（总价）措施项目清单与计价表
【表10.2.2-20】
施工组织（总价）措施项目清单与计价表
工程名称：滨一小区-道路工程 |  | 标段： |  | 第 1 页 共 1 页
序号 | 项目名称 | 计算基础 | 费率(%) | 金额(元) | 备注
1 | 安全文明施工费 | 定额人工费+定额机械费
1.1 | 安全文明施工基本费 | 定额人工费+定额机械费
2 | 提前竣工增加费 | 定额人工费+定额机械费
3 | 二次搬运费 | 定额人工费+定额机械费
4 | 冬雨季施工增加费 | 定额人工费+定额机械费
5 | 行车、行人干扰增加费 | 定额人工费+定额机械费
6 | 其他施工组织措施费 | 按相关规定进行计算
合 计

## 表10.2.2-13 单位工程招标控制价费用表【管道工程】
【表10.2.2-13】
单位工程招标控制价费用表
工程名称：滨一小区-管道工程 |  | 标段： | 第 1 页 共 1 页
序号 | 名称 | 计算公式 | 金额（元） | 备注
1 | 分部分项工程费 | ∑（分部分项工程数量×综合单价） |  | 见表 10.2.2-16
1.1 | 其中：人工费+机械费 | ∑分部分项（人工费+机械费）
2 | 措施项目费
2.1 | 施工技术措施项目 | ∑（技术措施工程数量×综合单价） |  | 见表 10.2.2-16
2.1.1 | 其中：人工费+机械费 | ∑技措项目（人工费+机械费）
2.2 | 施工组织措施项目 | 按实际发生项之和进行计算 |  | 见表 10.2.2-20
2.2.1 | 其中：安全文明施工基本费 |  |  | 见表 10.2.2-20
3 | 其他项目费
3.1 | 暂列金额 | 3.1.1+3.1.2+3.1.3 |  | 见表 10.2.2-21
3.1.1 | 标化工地增加费 | 按招标文件规定额度列计 |  | 见表 10.2.2-22
3.1.2 | 优质工程增加费 | 按招标文件规定额度列计 |  | 见表 10.2.2-22
3.1.3 | 其他暂列金额 | 按招标文件规定额度列计 |  | 见表 10.2.2-22
3.2 | 暂估价 | 3.2.1+3.2.2+3.2.3 |  | 见表 10.2.2-21
3.2.1 | 材料（工程设备）暂估价 | 按招标文件规定额度列计(或计入综合单价) |  | 见表 10.2.2-23
3.2.2 | 专业工程暂估价 | 按招标文件规定额度列计 |  | 见表 10.2.2-24
3.2.3 | 专项技术措施暂估价 | 按招标文件规定额度列计 |  | 见表 10.2.2-25
3.3 | 计日工 | ∑计日工（暂估数量×综合单价） |  | 见表 10.2.2-21
3.4 | 施工总承包服务费 | 3.4.1+3.4.2 |  | 见表 10.2.2-21
3.4.1 | 专业发包工程管理费 | ∑专业发包工程（暂估金额×费率） |  | 见表 10.2.2-27
3.4.2 | 甲供材料设备管理费 | 甲供材料暂估金额×费率+甲供设备暂估金额 |  | 见表 10.2.2-27
4 | 规费 | 计算基数×费率
5 | 增值税 | 计算基数×费率
招标控制价合计 |  | 1+2+3+4+5

## 表10.2.2-16 分部分项工程清单与计价表【管道工程】
【表10.2.2-16】
分部分项工程清单与计价表
工程名称：滨一小区-管道工程 |  |  | 标段： |  |  |  |  | 第 1 页 共 21 页
序号 | 项目编码 | 项目名称 | 项目特征 | 计量单位 | 工程量 | 金额（元） |  |  |  |  | 备注
[6 empty] | 综合单价 | 合价 | 其中
[8 empty] | 人工费 | 机械费 | 暂估价
土石方工程
1 | 040101002001 | 挖沟槽土方 | 挖管道沟槽土方：机械挖沟槽，土质类别综合考虑，深度达到设计要求； | m3 | 8199.09
2 | 040101002002 | 挖沟槽土方 | 人工挖管道沟槽土方，土质类别综合考虑，深度达到设计要求； | m3 | 911.01
3 | 040103001001 | 回填方 | 就地土方回填、夯实 | m3 | 4327.19
4 | 040103002002 | 余方弃置 | 余土装车外运，运距及堆场费用由投标单位自行考虑 | m3 | 4133.83
污水工程
5 | 040501004001 | 塑料管 | 建筑污水立管： 1、UPVC DN110塑料管（粘接)； 2、闭水试验； 3、含检查口、伸缩节等管件安装。 | m | 1890
6 | 040501004002 | 塑料管 | 连接管（含管件）：DN160 UPVC直壁管埋地敷设（粘接）。 | m | 1136
本页小计
【表10.2.2-16】
分部分项工程清单与计价表
工程名称：滨一小区-管道工程 |  |  | 标段： |  |  |  |  | 第 2 页 共 21 页
序号 | 项目编码 | 项目名称 | 项目特征 | 计量单位 | 工程量 | 金额（元） |  |  |  |  | 备注
[6 empty] | 综合单价 | 合价 | 其中
[8 empty] | 人工费 | 机械费 | 暂估价
7 | 040501004003 | 塑料管 | 污水管： 1、DN225 HDPE缠绕结构壁管(B型管)（环刚度SN≥8KN/m2），承插式胶圈连接、闭水试验。 | m | 756.75
8 | 040501004004 | 塑料管 | 污水管： 1、DN315 HDPE缠绕结构壁管(B型管)（环刚度SN≥8KN/m2），承插式胶圈连接、闭水试验。 | m | 379
9 | 040501004005 | 塑料管 | 污水管： 1、DN500 HDPE缠绕结构壁管(B型管)（环刚度SN≥8KN/m2），承插式胶圈连接、闭水试验。 | m | 415.1
10 | 040501004006 | 塑料管 | 150mm厚碎石垫层 | m3 | 244.4
11 | 040501004007 | 塑料管 | 10cm中粗砂垫层，管底以上5cm，分层回填压实 | m3 | 244.4
12 | 040504003001 | 检查井标识 | 成品地钉式标志牌（φ10钢筋与钢板焊接钉入地面一端需消尖，5mm厚不锈钢板，表面阴刻文字后对刻字部分喷防腐漆，“雨、污”文字内容根据对应管线类别进行调整 | 处 | 103
本页小计
【表10.2.2-16】
分部分项工程清单与计价表
工程名称：滨一小区-管道工程 |  |  | 标段： |  |  |  |  | 第 3 页 共 21 页
序号 | 项目编码 | 项目名称 | 项目特征 | 计量单位 | 工程量 | 金额（元） |  |  |  |  | 备注
[6 empty] | 综合单价 | 合价 | 其中
[8 empty] | 人工费 | 机械费 | 暂估价
13 | 040504002001 | 混凝土井 | 检查井： 1、φ1000mm，平均深度1.35m，井室H高度1.35m 2、100厚C15混凝土垫层 3、200厚C30/P6钢筋混凝土井底板 ，C15混凝土浇筑流槽 4、200厚C30/P6钢筋混凝土壁板 5、160厚C30钢筋混凝土盖板 6、D400球墨铸铁盖板及支座φ700mm、防坠网 7、做法参照图集20S515《钢筋混凝土及砖砌排水检查井》-30页 | 座 | 103
雨水工程
14 | 040501004008 | 塑料管 | 建筑污水立管： 1、UPVC DN110塑料管（粘接)； 2、闭水试验； 3、含检查口、伸缩节等管件安装。 | m | 1365
15 | 040501004009 | 塑料管 | 连接管（含管件）：DN160 UPVC直壁管埋地敷设（粘接）。 | m | 2500
本页小计
【表10.2.2-16】
分部分项工程清单与计价表
工程名称：滨一小区-管道工程 |  |  | 标段： |  |  |  |  | 第 4 页 共 21 页
序号 | 项目编码 | 项目名称 | 项目特征 | 计量单位 | 工程量 | 金额（元） |  |  |  |  | 备注
[6 empty] | 综合单价 | 合价 | 其中
[8 empty] | 人工费 | 机械费 | 暂估价
16 | 040501004010 | 塑料管 | 雨水管： 1、DN225 HDPE缠绕结构壁管(B型管)（环刚度SN≥8KN/m2），承插式胶圈连接、闭水试验。 | m | 1237.62
17 | 040501004011 | 塑料管 | 雨水管： 1、DN315 HDPE缠绕结构壁管(B型管)（环刚度SN≥8KN/m2），承插式胶圈连接、闭水试验。 | m | 2177.3
18 | 040501004012 | 塑料管 | 雨水管： 1、DN400 HDPE缠绕结构壁管(B型管)（环刚度SN≥8KN/m2），承插式胶圈连接、闭水试验。 | m | 243.7
19 | 040501004013 | 塑料管 | 雨水管： 1、DN500 HDPE缠绕结构壁管(B型管)（环刚度SN≥8KN/m2），承插式胶圈连接、闭水试验。 | m | 306.5
20 | 040501004014 | 塑料管 | 雨水管： 1、DN600 HDPE缠绕结构壁管(B型管)（环刚度SN≥8KN/m2），承插式胶圈连接、闭水试验。 | m | 216
本页小计
【表10.2.2-16】
分部分项工程清单与计价表
工程名称：滨一小区-管道工程 |  |  | 标段： |  |  |  |  | 第 5 页 共 21 页
序号 | 项目编码 | 项目名称 | 项目特征 | 计量单位 | 工程量 | 金额（元） |  |  |  |  | 备注
[6 empty] | 综合单价 | 合价 | 其中
[8 empty] | 人工费 | 机械费 | 暂估价
21 | 040501004015 | 塑料管 | 雨水管： 1、DN800 HDPE缠绕结构壁管(B型管)（环刚度SN≥8KN/m2），承插式胶圈连接、闭水试验。 | m | 237
22 | 040501001001 | 混凝土管 | 新建雨水管： 1、规格：D1000Ⅱ级钢筋砼管 2、接口方式 ：“O”型橡胶圈承插接口 3、垫层、基础材质及厚度 ：100mm厚碎石垫层，100mm厚C20素砼，135°C25混凝土基础 4、闭水试验，具体做法详见施工图纸 | m | 182
本页小计
【表10.2.2-16】
分部分项工程清单与计价表
工程名称：滨一小区-管道工程 |  |  | 标段： |  |  |  |  | 第 6 页 共 21 页
序号 | 项目编码 | 项目名称 | 项目特征 | 计量单位 | 工程量 | 金额（元） |  |  |  |  | 备注
[6 empty] | 综合单价 | 合价 | 其中
[8 empty] | 人工费 | 机械费 | 暂估价
23 | 040501001002 | 混凝土管 | 新建雨水管： 1、规格：D1200Ⅱ级钢筋砼管 2、接口方式 ：“O”型橡胶圈承插接口 3、垫层、基础材质及厚度 ：100mm厚碎石垫层，100mm厚C20素砼，135°C25混凝土基础 4、闭水试验，具体做法详见施工图纸 | m | 100
24 | 040501004016 | 塑料管 | 150mm厚碎石垫层 | m3 | 735.72
25 | 040501004017 | 塑料管 | 10cm中粗砂垫层，管底以上5cm，分层回填压实 | m3 | 735.72
26 | 040504003002 | 检查井标识 | 成品地钉式标志牌（φ10钢筋与钢板焊接钉入地面一端需消尖，5mm厚不锈钢板，表面阴刻文字后对刻字部分喷防腐漆，“雨、污”文字内容根据对应管线类别进行调整 | 处 | 218
27 | 040504001001 | 管道清淤 | DN300污水管道清淤疏通，装水,启闭井盖,水冲沟管,清理场地,工地转移等。 | m | 1200
本页小计
【表10.2.2-16】
分部分项工程清单与计价表
工程名称：滨一小区-管道工程 |  |  | 标段： |  |  |  |  | 第 7 页 共 21 页
序号 | 项目编码 | 项目名称 | 项目特征 | 计量单位 | 工程量 | 金额（元） |  |  |  |  | 备注
[6 empty] | 综合单价 | 合价 | 其中
[8 empty] | 人工费 | 机械费 | 暂估价
28 | 040501004018 | 塑料管 | 给水管修复（含管件）： 1、室外PE DN100塑料管（粘接)； 2、消毒冲洗 | m | 300
29 | 040501004019 | 塑料管 | C25混凝土包管 | m3 | 30
30 | 040504002002 | 混凝土井 | 检查井： 1、φ1000mm，平均深度1.15m，井室H高度1.15m 2、100厚C15混凝土垫层 3、200厚C30/P6钢筋混凝土井底板 ，C15混凝土浇筑流槽 4、200厚C30/P6钢筋混凝土壁板 5、160厚C30钢筋混凝土盖板 6、D400球墨铸铁盖板及支座φ700mm、防坠网 7、做法参照图集20S515《钢筋混凝土及砖砌排水检查井》-29页 | 座 | 174
本页小计
【表10.2.2-16】
分部分项工程清单与计价表
工程名称：滨一小区-管道工程 |  |  | 标段： |  |  |  |  | 第 8 页 共 21 页
序号 | 项目编码 | 项目名称 | 项目特征 | 计量单位 | 工程量 | 金额（元） |  |  |  |  | 备注
[6 empty] | 综合单价 | 合价 | 其中
[8 empty] | 人工费 | 机械费 | 暂估价
31 | 040504002003 | 混凝土井 | 检查井： 1、φ1250mm，平均深度1.59m，井室H高度1.59m 2、100厚C15混凝土垫层 3、200厚C30/P6钢筋混凝土井底板 ，C15混凝土浇筑流槽 4、200厚C30/P6钢筋混凝土壁板 5、180厚C30钢筋混凝土盖板 6、D400球墨铸铁盖板及支座φ700mm、防坠网 7、做法参照图集20S515《钢筋混凝土及砖砌排水检查井》-29页 | 座 | 7
本页小计
【表10.2.2-16】
分部分项工程清单与计价表
工程名称：滨一小区-管道工程 |  |  | 标段： |  |  |  |  | 第 9 页 共 21 页
序号 | 项目编码 | 项目名称 | 项目特征 | 计量单位 | 工程量 | 金额（元） |  |  |  |  | 备注
[6 empty] | 综合单价 | 合价 | 其中
[8 empty] | 人工费 | 机械费 | 暂估价
32 | 040504002004 | 混凝土井 | 检查井： 1、φ1250mm，平均深度2.35m，井室H高度1.88m，井筒高度0.31m 2、100厚C15混凝土垫层 3、200厚C30/P6钢筋混凝土井底板 ，C15混凝土浇筑流槽 4、200厚C30/P6钢筋混凝土壁板 5、160厚C30钢筋混凝土盖板 6、φ700预制混凝土井筒 7、D400球墨铸铁盖板及支座φ700mm、防坠网 8、做法参照图集20S515《钢筋混凝土及砖砌排水检查井》-29页 | 座 | 15
本页小计
【表10.2.2-16】
分部分项工程清单与计价表
工程名称：滨一小区-管道工程 |  |  | 标段： |  |  |  |  | 第 10 页 共 21 页
序号 | 项目编码 | 项目名称 | 项目特征 | 计量单位 | 工程量 | 金额（元） |  |  |  |  | 备注
[6 empty] | 综合单价 | 合价 | 其中
[8 empty] | 人工费 | 机械费 | 暂估价
33 | 040504002005 | 混凝土井 | 检查井： 1、φ1500mm，平均深度3.5m，井室H高度1.9m，井筒高度1.42m 2、100厚C15混凝土垫层 3、200厚C30/P6钢筋混凝土井底板 ，C15混凝土浇筑流槽 4、200厚C30/P6钢筋混凝土壁板 5、180厚C30钢筋混凝土盖板 6、φ700预制混凝土井筒，井口设置圈梁 7、D400球墨铸铁盖板及支座φ700mm、防坠网 8、做法参照图集20S515《钢筋混凝土及砖砌排水检查井》-29页 | 座 | 10
本页小计
【表10.2.2-16】
分部分项工程清单与计价表
工程名称：滨一小区-管道工程 |  |  | 标段： |  |  |  |  | 第 11 页 共 21 页
序号 | 项目编码 | 项目名称 | 项目特征 | 计量单位 | 工程量 | 金额（元） |  |  |  |  | 备注
[6 empty] | 综合单价 | 合价 | 其中
[8 empty] | 人工费 | 机械费 | 暂估价
34 | 040504002006 | 混凝土井 | 检查井： 1、1700*1920mm，平均深度2.31m，井室H高度1.92m，井筒高度0.23m 2、100厚C15混凝土垫层 3、200厚C30/P6钢筋混凝土井底板 ，C15混凝土浇筑流槽 4、200厚C30/P6钢筋混凝土壁板 5、160厚C30钢筋混凝土盖板 6、φ700预制混凝土井筒 7、D400球墨铸铁盖板及支座φ700mm、防坠网 8、做法参照图集20S515《钢筋混凝土及砖砌排水检查井》-40页 | 座 | 5
本页小计
【表10.2.2-16】
分部分项工程清单与计价表
工程名称：滨一小区-管道工程 |  |  | 标段： |  |  |  |  | 第 12 页 共 21 页
序号 | 项目编码 | 项目名称 | 项目特征 | 计量单位 | 工程量 | 金额（元） |  |  |  |  | 备注
[6 empty] | 综合单价 | 合价 | 其中
[8 empty] | 人工费 | 机械费 | 暂估价
35 | 040504002007 | 混凝土井 | 检查井： 1、2100*2100mm，深度3.759m，井室H高度1.9m，井筒高度1.7m 2、100厚C15混凝土垫层 3、200厚C30/P6钢筋混凝土井底板 ，C15混凝土浇筑流槽 4、200厚C30/P6钢筋混凝土壁板 5、160厚C30钢筋混凝土盖板 6、φ700预制混凝土井筒 7、D400球墨铸铁盖板及支座φ700mm、防坠网 8、做法参照图集20S515《钢筋混凝土及砖砌排水检查井》-40页 | 座 | 1
本页小计
【表10.2.2-16】
分部分项工程清单与计价表
工程名称：滨一小区-管道工程 |  |  | 标段： |  |  |  |  | 第 13 页 共 21 页
序号 | 项目编码 | 项目名称 | 项目特征 | 计量单位 | 工程量 | 金额（元） |  |  |  |  | 备注
[6 empty] | 综合单价 | 合价 | 其中
[8 empty] | 人工费 | 机械费 | 暂估价
36 | 040504002008 | 混凝土井 | 检查井： 1、1700*1700mm，深度3.749m，井室H高度1.92m，井筒高度1.7m 2、100厚C15混凝土垫层 3、200厚C30/P6钢筋混凝土井底板 ，C15混凝土浇筑流槽 4、200厚C30/P6钢筋混凝土壁板 5、140厚C30钢筋混凝土盖板 6、φ700预制混凝土井筒，井口设置圈梁 7、D400球墨铸铁盖板及支座φ700mm、防坠网 8、做法参照图集20S515《钢筋混凝土及砖砌排水检查井》-40页 | 座 | 1
37 | 040504001002 | 检查井防沉降（分离式+自调式） | 1、112.5mm厚20垫层，C30混凝土基座及基础安装；3、基座与井筒外侧采用30厚聚乙烯低发泡填缝板填缝；（组价含钢筋制安、模板等） | 座 | 14
本页小计
【表10.2.2-16】
分部分项工程清单与计价表
工程名称：滨一小区-管道工程 |  |  | 标段： |  |  |  |  | 第 14 页 共 21 页
序号 | 项目编码 | 项目名称 | 项目特征 | 计量单位 | 工程量 | 金额（元） |  |  |  |  | 备注
[6 empty] | 综合单价 | 合价 | 其中
[8 empty] | 人工费 | 机械费 | 暂估价
38 | 040504009001 | 雨水口 | 1、内空：510*390，井深暂定0.6m； 2、100mm厚碎石垫层 3、150mm厚C25素砼垫层 4、240厚 M10水泥砂浆砌筑MU15实心砖，井内外壁抹面座浆均用20厚1:2防水水泥砂浆 5、C30现浇现拌钢筋混凝土井圈； 6、390*510铸铁雨水篦盖及盖座 7、具体做法详见设计图纸； | 座 | 206
钢筋工程
39 | 040901001003 | 现浇构件钢筋 | 普通钢筋制作、安装 圆钢 | t | 3.552
40 | 040901001004 | 现浇构件钢筋 | 普通钢筋制作、安装 带肋钢筋 | t | 51.531
监测设备
本页小计
【表10.2.2-16】
分部分项工程清单与计价表
工程名称：滨一小区-管道工程 |  |  | 标段： |  |  |  |  | 第 15 页 共 21 页
序号 | 项目编码 | 项目名称 | 项目特征 | 计量单位 | 工程量 | 金额（元） |  |  |  |  | 备注
[6 empty] | 综合单价 | 合价 | 其中
[8 empty] | 人工费 | 机械费 | 暂估价
41 | 040602046001 | 在线水质检测设备 | 地埋式液位监测仪： 工作电压:内置锂亚电池 4节(各 19000mAh/3.6V);输入信号:声呐(水下超声波)和电导率双模;输出信号:LoRa;测量范围:0~1.5m盲区:通过智能算法路面积水仪可以检测0mm水位。精度:0.5%或者5m m取大者自动温度补偿范围:0~99.9℃,25℃为基准温度;工作环境温度:0~50℃;相对湿度:90%RH;功耗:待机电流≤10μA,数据平均发送电流≤150mA;功能:通过远程设定(电脑、手机):IP地址、端口等各 项参数;(有水情况下5分钟1测数据1传,无水情况下5分钟1测数据6小时1传,基于此智能变幅能提高电池使用寿命。)电池寿命:有水5分钟1测1传可以工作36个月,无水5分钟1测数据6小时1传可以工作10年。外壳防护 | 套 | 3
本页小计
【表10.2.2-16】
分部分项工程清单与计价表
工程名称：滨一小区-管道工程 |  |  | 标段： |  |  |  |  | 第 16 页 共 21 页
序号 | 项目编码 | 项目名称 | 项目特征 | 计量单位 | 工程量 | 金额（元） |  |  |  |  | 备注
[6 empty] | 综合单价 | 合价 | 其中
[8 empty] | 人工费 | 机械费 | 暂估价
:IP68尺寸:98mm*98mm*142mm壳体材质:304不锈钢输入信号:LoRa 433-510MHz信号;输出:物联网4G通讯输出;供电方式:内置锂电池供电;待机时长:无积水情况下,5年以上(电池供电);工作环境 :A:环境温度:-10~+60℃;B:功耗:电池供电(3.6V 19Ah锂亚电池X4粒),待机电流 ≤ 20uA;发射电流150mA;C:相对湿度:5%-95%;D:机械振动 f≤50Hz, 振幅≤0.15mm;E:无腐蚀气体或 类似的环境;环境影响系数:δ≤0.05%/℃;定时报:定时发送数据;远程控制:远程参数设置,远程升级。
本页小计
【表10.2.2-16】
分部分项工程清单与计价表
工程名称：滨一小区-管道工程 |  |  | 标段： |  |  |  |  | 第 17 页 共 21 页
序号 | 项目编码 | 项目名称 | 项目特征 | 计量单位 | 工程量 | 金额（元） |  |  |  |  | 备注
[6 empty] | 综合单价 | 合价 | 其中
[8 empty] | 人工费 | 机械费 | 暂估价
42 | 040602046002 | 在线水质检测设备 | 雷达静压式液位监测仪 ： 采用雷达+静压式双技术原理实现全量程液位高度监测;采用低功耗设计,可续航3年以上;支持液晶显示屏展示采集的数据,方便现场维护;边缘预警:支持水位分级预警,包括告警区、预警区、正常区,智能调节对应等级的采 集和上传频率;参数配置:远程配置、本地配置;断点续传:断网恢复,数据补传;雷达液位参数:测量原理:毫米波雷达测量范围:0.2~10m测量精度:±2mm测量盲区:0.2m测量频率:60GHz波速角:8° 静压式液位参 数:测量原理:静压式测量范围:0~3m测量精度:±0.5%FS分辨率:1mm传输周期:300~65535s(可配置),默认4小时 采集周期:60~65535s(可配置),默认15分钟 数据存储:128Mbit 唤醒方式:磁铁 | 套 | 7
本页小计
【表10.2.2-16】
分部分项工程清单与计价表
工程名称：滨一小区-管道工程 |  |  | 标段： |  |  |  |  | 第 18 页 共 21 页
序号 | 项目编码 | 项目名称 | 项目特征 | 计量单位 | 工程量 | 金额（元） |  |  |  |  | 备注
[6 empty] | 综合单价 | 合价 | 其中
[8 empty] | 人工费 | 机械费 | 暂估价
唤醒设备,实现手动采集当前液位数据并开启背光和上传数据 边缘预警:支持水位分级预警,包括告警区、预警区、正常区,智能调节对应等级的采集和上传频率通信方式:4G全网通 通讯协议:MQTT协议工作温度:-2 0~70℃ 裸机重量:5.1Kg 带包装重量:6.8Kg 安装方式:便携式安装组件随装随卸 防护等级:IP68 供电方式:电池供电 显示:支持1.77英寸LCD TFT彩屏数显 存储温度:-20~70℃ 电池容量:76AH 电池续航:≥3年
本页小计
【表10.2.2-16】
分部分项工程清单与计价表
工程名称：滨一小区-管道工程 |  |  | 标段： |  |  |  |  | 第 19 页 共 21 页
序号 | 项目编码 | 项目名称 | 项目特征 | 计量单位 | 工程量 | 金额（元） |  |  |  |  | 备注
[6 empty] | 综合单价 | 合价 | 其中
[8 empty] | 人工费 | 机械费 | 暂估价
43 | 040602046003 | 在线水质检测设备 | 超声波流量监测仪 ： 采用超声波多普勒技术实现浸入式流速监测,同时配合内部压力式传感器监测液位高度,然后通过面积流速法实现流量的监测;采用低功耗设计,可续航3年以上;支持液晶显示屏展示采集的数据,方便现场维护;边缘预警:支 持水位分级预警,包括告警区、预警区、正常区,智能调节对应等级的采集和上传频率;参数配置:远程配置、本地配置;断点续传:断网恢复,数据补传;静压式液位参数:液位测量范围:0~10m液位测量精度:±0.5%FS 液位分辨率:1mm 流速参数:流速测试原理:超声波多普勒流速测量范围:0.02~6m/s(可定制)双向流速测量流速分辨率:1mm/s流速测量精度:±1%FS传输周期:300~65535s(可配置),默 | 套 | 2
本页小计
【表10.2.2-16】
分部分项工程清单与计价表
工程名称：滨一小区-管道工程 |  |  | 标段： |  |  |  |  | 第 20 页 共 21 页
序号 | 项目编码 | 项目名称 | 项目特征 | 计量单位 | 工程量 | 金额（元） |  |  |  |  | 备注
[6 empty] | 综合单价 | 合价 | 其中
[8 empty] | 人工费 | 机械费 | 暂估价
认4小时 采集周 期:60~65535s(可配置),默认15分钟 数据存储:128Mbit 唤醒方式:磁铁唤醒设备,实现手动采集当前液位数据并开启背光和上传数据 边缘预警:支持水位分级预警,包括告警区、预警区、正常区,智能调节对应 等级的采集和上传频率通信方式:4G全网通 通讯协议:MQTT协议工作温度:-20~70℃ 裸机重量:5.1Kg 带包装重量:6.8Kg 安装方式:便携式安装组件随装随卸 防护等级:IP68 供电方式:电池供电 显示: 支持1.77英寸LCD TFT彩屏数显 存储温度:-20~70℃ 电池容量:76AH 电池续航:≥3年(出厂配置)
拆除工程
本页小计
【表10.2.2-16】
分部分项工程清单与计价表
工程名称：滨一小区-管道工程 |  |  | 标段： |  |  |  |  | 第 21 页 共 21 页
序号 | 项目编码 | 项目名称 | 项目特征 | 计量单位 | 工程量 | 金额（元） |  |  |  |  | 备注
[6 empty] | 综合单价 | 合价 | 其中
[8 empty] | 人工费 | 机械费 | 暂估价
44 | 041001006001 | 拆除管道 | 原管道HDPE管DN200拆除，拆除建筑垃圾装车外运，运距、堆放场地投标单位自行考虑。 | m | 4800
本页小计
合 计

## 表10.2.2-16 施工技术措施项目清单与计价表【管道工
【表10.2.2-16】
施工技术措施项目清单与计价表
工程名称：滨一小区-管道工程 |  |  | 标段： |  |  |  |  | 第 1 页 共 1 页
序号 | 项目编码 | 项目名称 | 项目特征 | 计量单位 | 工程量 | 金额（元） |  |  |  |  | 备注
[6 empty] | 综合单价 | 合价 | 其中
[8 empty] | 人工费 | 机械费 | 暂估价
施工技术措施
1 | 041102001001 | 垫层模板 | 管、渠道垫层复合木模 | m2 | 56.4
2 | 041102037002 | 其他现浇构件模板 | 管、渠道平基复合木模 | m2 | 312.77
3 | 041102001002 | 垫层模板 | 井混凝土基础垫层木模 | m2 | 259.25
4 | 041102002002 | 基础模板 | 井混凝土基础模板 | m2 | 456.27
5 | 041102035001 | 池壁（隔墙）模板 | 井圆形池壁木模 | m2 | 3318.49
6 | 041102036001 | 池盖模板 | 井盖复合木模 | m2 | 693.25
7 | 041102002003 | 基础模板 | 方包基础模板 | m2 | 60
8 | 041101005001 | 井字架 | 钢管井字架 井深(m以内)2 | 座 | 38
9 | 011705001001 | 高空作业 | 外墙立管施工汽车高空作业车措施费，50m/台班 | 台次 | 65
10 | 010202006002 | 钢板桩 | 拉森III型钢板桩(桩长L=6m)，具体做法详见图纸。 | t | 9.18
11 | 041107002002 | 排水、降水 | 抽水 | m3 | 54
本页小计
合 计

## 表10.2.2-20 施工组织（总价）措施项目清单与计价表_1
【表10.2.2-20】
施工组织（总价）措施项目清单与计价表
工程名称：滨一小区-管道工程 |  | 标段： |  | 第 1 页 共 1 页
序号 | 项目名称 | 计算基础 | 费率(%) | 金额(元) | 备注
1 | 安全文明施工费 | 定额人工费+定额机械费
1.1 | 安全文明施工基本费 | 定额人工费+定额机械费
2 | 提前竣工增加费 | 定额人工费+定额机械费
3 | 二次搬运费 | 定额人工费+定额机械费
4 | 冬雨季施工增加费 | 定额人工费+定额机械费
5 | 行车、行人干扰增加费 | 定额人工费+定额机械费
6 | 其他施工组织措施费 | 按相关规定进行计算
合 计

## 表10.2.2-13 单位工程招标控制价费用表【绿化工程】
【表10.2.2-13】
单位工程招标控制价费用表
工程名称：滨一小区-绿化工程 |  | 标段： | 第 1 页 共 1 页
序号 | 名称 | 计算公式 | 金额（元） | 备注
1 | 分部分项工程费 | ∑（分部分项工程数量×综合单价） |  | 见表 10.2.2-16
1.1 | 其中：人工费+机械费 | ∑分部分项（人工费+机械费）
2 | 措施项目费
2.1 | 施工技术措施项目 | ∑（技术措施工程数量×综合单价） |  | 见表 10.2.2-16
2.1.1 | 其中：人工费+机械费 | ∑技措项目（人工费+机械费）
2.2 | 施工组织措施项目 | 按实际发生项之和进行计算 |  | 见表 10.2.2-20
2.2.1 | 其中：安全文明施工基本费 |  |  | 见表 10.2.2-20
3 | 其他项目费
3.1 | 暂列金额 | 3.1.1+3.1.2+3.1.3 |  | 见表 10.2.2-21
3.1.1 | 标化工地增加费 | 按招标文件规定额度列计 |  | 见表 10.2.2-22
3.1.2 | 优质工程增加费 | 按招标文件规定额度列计 |  | 见表 10.2.2-22
3.1.3 | 其他暂列金额 | 按招标文件规定额度列计 |  | 见表 10.2.2-22
3.2 | 暂估价 | 3.2.1+3.2.2+3.2.3 |  | 见表 10.2.2-21
3.2.1 | 材料（工程设备）暂估价 | 按招标文件规定额度列计(或计入综合单价) |  | 见表 10.2.2-23
3.2.2 | 专业工程暂估价 | 按招标文件规定额度列计 |  | 见表 10.2.2-24
3.2.3 | 专项技术措施暂估价 | 按招标文件规定额度列计 |  | 见表 10.2.2-25
3.3 | 计日工 | ∑计日工（暂估数量×综合单价） |  | 见表 10.2.2-21
3.4 | 施工总承包服务费 | 3.4.1+3.4.2 |  | 见表 10.2.2-21
3.4.1 | 专业发包工程管理费 | ∑专业发包工程（暂估金额×费率） |  | 见表 10.2.2-27
3.4.2 | 甲供材料设备管理费 | 甲供材料暂估金额×费率+甲供设备暂估金额 |  | 见表 10.2.2-27
4 | 规费 | 计算基数×费率
5 | 增值税 | 计算基数×费率
招标控制价合计 |  | 1+2+3+4+5

## 表10.2.2-16 分部分项工程清单与计价表【绿化工程】
【表10.2.2-16】
分部分项工程清单与计价表
工程名称：滨一小区-绿化工程 |  |  | 标段： |  |  |  |  | 第 1 页 共 1 页
序号 | 项目编码 | 项目名称 | 项目特征 | 计量单位 | 工程量 | 金额（元） |  |  |  |  | 备注
[6 empty] | 综合单价 | 合价 | 其中
[8 empty] | 人工费 | 机械费 | 暂估价
绿化工程
1 | 050101006001 | 清除草皮 | 原种植草皮、麦冬草拆除，30cm厚，原垃圾外运，运距由投标单位自行考虑。 | m2 | 2100
2 | 050101009001 | 种植土回（换）填 | 30cm厚种植土回填 | m3 | 630
3 | 050101010001 | 整理绿化用地 | 绿地细平整 | m2 | 2100
4 | 050102012001 | 铺种草皮 | 1、名称：马尼拉草 满铺 2、养护期：二年 | m2 | 2100
本页小计
合 计

## 表10.2.2-16 施工技术措施项目清单与计价表【绿化工
【表10.2.2-16】
施工技术措施项目清单与计价表
工程名称：滨一小区-绿化工程 |  |  | 标段： |  |  |  |  | 第 1 页 共 1 页
序号 | 项目编码 | 项目名称 | 项目特征 | 计量单位 | 工程量 | 金额（元） |  |  |  |  | 备注
[6 empty] | 综合单价 | 合价 | 其中
[8 empty] | 人工费 | 机械费 | 暂估价
本页小计
合 计

## 表10.2.2-20 施工组织（总价）措施项目清单与计价表_2
【表10.2.2-20】
施工组织（总价）措施项目清单与计价表
工程名称：滨一小区-绿化工程 |  | 标段： |  | 第 1 页 共 1 页
序号 | 项目名称 | 计算基础 | 费率(%) | 金额(元) | 备注
1 | 安全文明施工费 | 定额人工费+定额机械费
1.1 | 安全文明施工基本费 | 定额人工费+定额机械费
2 | 提前竣工增加费 | 定额人工费+定额机械费
3 | 二次搬运费 | 定额人工费+定额机械费
4 | 冬雨季施工增加费 | 定额人工费+定额机械费
5 | 行车、行人干扰增加费 | 定额人工费+定额机械费
6 | 其他施工组织措施费 | 按相关规定进行计算
合 计

## 表10.2.2-13 单位工程招标控制价费用表【道路工程】_1
【表10.2.2-13】
单位工程招标控制价费用表
工程名称：滨二小区-道路工程 |  | 标段： | 第 1 页 共 1 页
序号 | 名称 | 计算公式 | 金额（元） | 备注
1 | 分部分项工程费 | ∑（分部分项工程数量×综合单价） |  | 见表 10.2.2-16
1.1 | 其中：人工费+机械费 | ∑分部分项（人工费+机械费）
2 | 措施项目费
2.1 | 施工技术措施项目 | ∑（技术措施工程数量×综合单价） |  | 见表 10.2.2-16
2.1.1 | 其中：人工费+机械费 | ∑技措项目（人工费+机械费）
2.2 | 施工组织措施项目 | 按实际发生项之和进行计算 |  | 见表 10.2.2-20
2.2.1 | 其中：安全文明施工基本费 |  |  | 见表 10.2.2-20
3 | 其他项目费
3.1 | 暂列金额 | 3.1.1+3.1.2+3.1.3 |  | 见表 10.2.2-21
3.1.1 | 标化工地增加费 | 按招标文件规定额度列计 |  | 见表 10.2.2-22
3.1.2 | 优质工程增加费 | 按招标文件规定额度列计 |  | 见表 10.2.2-22
3.1.3 | 其他暂列金额 | 按招标文件规定额度列计 |  | 见表 10.2.2-22
3.2 | 暂估价 | 3.2.1+3.2.2+3.2.3 |  | 见表 10.2.2-21
3.2.1 | 材料（工程设备）暂估价 | 按招标文件规定额度列计(或计入综合单价) |  | 见表 10.2.2-23
3.2.2 | 专业工程暂估价 | 按招标文件规定额度列计 |  | 见表 10.2.2-24
3.2.3 | 专项技术措施暂估价 | 按招标文件规定额度列计 |  | 见表 10.2.2-25
3.3 | 计日工 | ∑计日工（暂估数量×综合单价） |  | 见表 10.2.2-21
3.4 | 施工总承包服务费 | 3.4.1+3.4.2 |  | 见表 10.2.2-21
3.4.1 | 专业发包工程管理费 | ∑专业发包工程（暂估金额×费率） |  | 见表 10.2.2-27
3.4.2 | 甲供材料设备管理费 | 甲供材料暂估金额×费率+甲供设备暂估金额 |  | 见表 10.2.2-27
4 | 规费 | 计算基数×费率
5 | 增值税 | 计算基数×费率
招标控制价合计 |  | 1+2+3+4+5

## 表10.2.2-16 分部分项工程清单与计价表【道路工程】_1
【表10.2.2-16】
分部分项工程清单与计价表
工程名称：滨二小区-道路工程 |  |  | 标段： |  |  |  |  | 第 1 页 共 6 页
序号 | 项目编码 | 项目名称 | 项目特征 | 计量单位 | 工程量 | 金额（元） |  |  |  |  | 备注
[6 empty] | 综合单价 | 合价 | 其中
[8 empty] | 人工费 | 机械费 | 暂估价
沥青道路
1 | 040101001002 | 挖一般土方 | 机械挖道路土方，厚6cm； | m3 | 1969.65
2 | 040103002003 | 余方弃置 | 余土装车外运，运距及堆场费用由投标单位自行考虑 | m3 | 1969.65
3 | 040202001002 | 路床(槽）整形 | 路床(槽)整形 路床碾压检验 | m2 | 32827.51
4 | 040202011002 | 碎石 | 15cm级配碎石垫层 | m2 | 32827.51
5 | 040203007004 | 水泥混凝土 | 20cm厚C30砼基层 | m2 | 32625.11
6 | 040203003002 | 透层、粘层 | 沥青粘层 | m2 | 32827.51
7 | 040203006002 | 沥青混凝土 | 6cmAC-16中粒式沥青混凝土 | m2 | 32827.51
8 | 040901001005 | 现浇构件钢筋 | 相接段普通钢筋制作、安装 圆钢 | t | 0.086
9 | 040203007005 | 水泥混凝土 | C30砼过渡板厚20cm | m2 | 202.4
标志标线
10 | 040205006002 | 标线 | 路面纵向标线 热熔型地面标线 | m2 | 724.5
人行道道路
11 | 040204001002 | 人行道整形碾压 | 路床(槽)整形 人行道整形碾压 | m2 | 750
12 | 040204002004 | 人行道块料铺设 | 15cm级配碎石垫层 | m2 | 750
本页小计
【表10.2.2-16】
分部分项工程清单与计价表
工程名称：滨二小区-道路工程 |  |  | 标段： |  |  |  |  | 第 2 页 共 6 页
序号 | 项目编码 | 项目名称 | 项目特征 | 计量单位 | 工程量 | 金额（元） |  |  |  |  | 备注
[6 empty] | 综合单价 | 合价 | 其中
[8 empty] | 人工费 | 机械费 | 暂估价
13 | 040204003002 | 现浇混凝土人行道及进口坡 | 200厚C25混凝土基层 | m2 | 750
14 | 040204002005 | 人行道块料铺设 | 1、30厚1:2水泥砂浆 2、60厚100*200mm荷兰砖 | m2 | 300
15 | 040204002006 | 人行道块料铺设 | 1、30厚1:2水泥砂浆 2、60厚100*200mm荷兰砖（面层利旧） | m2 | 534
侧石工程
16 | 040204004002 | 安砌侧（平、缘）石 | 1、30mm厚M10水泥砂浆 2、150*350*1000mm芝麻灰花岗岩侧石 3、C15混凝土卧靠 | m | 9750
混凝土挡墙
17 | 040305001002 | 垫层 | 300厚级配碎石，具体做法详见图纸 | m3 | 3.6
18 | 040303002002 | 混凝土基础 | C25素砼回填 | m3 | 9.56
19 | 040303015002 | 混凝土挡墙墙身 | C25现浇现拌混凝土挡墙 | m3 | 9.4
20 | 040303016002 | 混凝土挡墙压顶 | C25现浇现拌混凝土压顶 | m3 | 0.54
21 | 040305003003 | 泄水孔 | φ100PVC管 | m | 8.16
22 | 040305003004 | 泄水孔 | 土工布包裹 | m2 | 0.54
23 | 040901003002 | 钢筋网片 | D10抗裂钢筋网,纵横向间距为100*100 | t | 0.153
24 | 040901001006 | 现浇构件钢筋 | 普通钢筋制作、安装 圆钢 | t | 0.018
本页小计
【表10.2.2-16】
分部分项工程清单与计价表
工程名称：滨二小区-道路工程 |  |  | 标段： |  |  |  |  | 第 3 页 共 6 页
序号 | 项目编码 | 项目名称 | 项目特征 | 计量单位 | 工程量 | 金额（元） |  |  |  |  | 备注
[6 empty] | 综合单价 | 合价 | 其中
[8 empty] | 人工费 | 机械费 | 暂估价
25 | 040309001002 | 金属栏杆 | H1.2m： 1、扶手为120*80*6矩形管，上下横档为50*5方钢，竖向方钢为30*3；立柱为70*6方钢 2、具体做法详见设计图纸； | m | 6
块石挡墙
26 | 040305001003 | 垫层 | 150厚碎石垫层 | m3 | 2.58
27 | 040303002003 | 混凝土基础 | C25现浇现拌混凝土基础 | m3 | 11.7
28 | 040305003005 | 浆砌块料 | M10砂浆砌MU30块石挡墙 | m3 | 12.48
29 | 040303016003 | 混凝土挡墙压顶 | C25现浇现拌混凝土压顶 | m3 | 0.9
30 | 040305003006 | 泄水孔 | φ100PVC管 | m | 8.16
31 | 040305003007 | 泄水孔 | 土工布包裹 | m2 | 0.54
32 | 040901001007 | 现浇构件钢筋 | 普通钢筋制作、安装 圆钢 | t | 0.05
33 | 040901001008 | 现浇构件钢筋 | 普通钢筋制作、安装 带肋钢筋 | t | 0.326
34 | 040309001003 | 金属栏杆 | H1.2m： 1、扶手为120*80*6矩形管，上下横档为50*5方钢，竖向方钢为30*3；立柱为70*6方钢 2、具体做法详见设计图纸； | m | 6
本页小计
【表10.2.2-16】
分部分项工程清单与计价表
工程名称：滨二小区-道路工程 |  |  | 标段： |  |  |  |  | 第 4 页 共 6 页
序号 | 项目编码 | 项目名称 | 项目特征 | 计量单位 | 工程量 | 金额（元） |  |  |  |  | 备注
[6 empty] | 综合单价 | 合价 | 其中
[8 empty] | 人工费 | 机械费 | 暂估价
围墙工程
35 | 010403001002 | 石基础 | MU30块石挡墙基础 | m3 | 2.1
36 | 010401004002 | 多孔砖墙 | 1.砖品种、规格、强度等级:MU15页岩多孔砖 2.墙体类型:240mm围墙 3.砂浆强度等级、配合比:M10水泥砂浆砌筑 | m3 | 4.11
37 | 010502002002 | 构造柱 | C25现浇混凝土 构造柱 | m3 | 0.21
38 | 010507005002 | 扶手、压顶 | 1.混凝土种类:非泵送商品混凝土 2.混凝土强度等级:C25 | m3 | 3.5
39 | 011201001002 | 墙面一般抹灰 | 1.墙体类型:外墙 2.面层厚度、砂浆配合比:20厚1:2.5水泥砂浆分层抹平 | m2 | 36
40 | 010515001003 | 现浇构件钢筋 | 现浇构件圆钢筋HPB300 直径10mm以内 | t | 0.004
41 | 010515001004 | 现浇构件钢筋 | 现浇构件带肋钢筋HRB400以内 直径18mm以内 | t | 0.013
排出口工程
42 | 040504006002 | 砌体出水口 | D600一字式管道出水口，浆砌块石，具体做法参图集06MS201-9，10页 | 座 | 1
本页小计
【表10.2.2-16】
分部分项工程清单与计价表
工程名称：滨二小区-道路工程 |  |  | 标段： |  |  |  |  | 第 5 页 共 6 页
序号 | 项目编码 | 项目名称 | 项目特征 | 计量单位 | 工程量 | 金额（元） |  |  |  |  | 备注
[6 empty] | 综合单价 | 合价 | 其中
[8 empty] | 人工费 | 机械费 | 暂估价
43 | 040504006003 | 砌体出水口 | DN1000一字式管道出水口，浆砌块石，具体做法参图集06MS201-9，10页 | 座 | 1
44 | 040504006004 | 砌体出水口 | DN1200一字式管道出水口，浆砌块石，具体做法参图集06MS201-9，10页 | 座 | 1
拆除工程
45 | 041001001004 | 拆除路面 | 混凝土路面拆除： 1、混凝土类（无筋）20cm、15cm碎石层 2、考虑残值，拆除建筑垃圾装车外运，运距根据投标单位结合现场实际综合考虑。 | m2 | 32827.51
46 | 041001001005 | 拆除路面 | 原路面锯缝机切缝缝深（cm）5 | m | 43.08
本页小计
【表10.2.2-16】
分部分项工程清单与计价表
工程名称：滨二小区-道路工程 |  |  | 标段： |  |  |  |  | 第 6 页 共 6 页
序号 | 项目编码 | 项目名称 | 项目特征 | 计量单位 | 工程量 | 金额（元） |  |  |  |  | 备注
[6 empty] | 综合单价 | 合价 | 其中
[8 empty] | 人工费 | 机械费 | 暂估价
47 | 041001002002 | 拆除人行道 | 人行道路拆除： 1、6cm荷兰砖铺装，3cm厚水泥砂浆，混凝土类（无筋）20cm、15cm碎石层 2、考虑残值，利旧部分就近堆放，其余拆除建筑垃圾装车外运，运距根据投标单位结合现场实际综合考虑。 | m2 | 750
48 | 041001005002 | 拆除侧、平（缘）石 | 侧石拆除： 1、15*35*100cm混凝土侧石 2、拆除建筑垃圾装车外运，运距根据投标单位结合现场实际综合考虑。 | m | 9750
49 | 011601001002 | 砖砌体拆除 | 围墙拆除： 1、240厚砖砌围墙 2、拆除建筑垃圾装车外运，运距根据投标单位结合现场实际综合考虑。 | m3 | 4.8
本页小计
合 计

## 表10.2.2-16 施工技术措施项目清单与计价表【道路工_1
【表10.2.2-16】
施工技术措施项目清单与计价表
工程名称：滨二小区-道路工程 |  |  | 标段： |  |  |  |  | 第 1 页 共 1 页
序号 | 项目编码 | 项目名称 | 项目特征 | 计量单位 | 工程量 | 金额（元） |  |  |  |  | 备注
[6 empty] | 综合单价 | 合价 | 其中
[8 empty] | 人工费 | 机械费 | 暂估价
施工技术措施
1 | 041102037003 | 其他现浇构件模板 | 水泥混凝土路面 模板 | m2 | 292.5
2 | 041102017002 | 挡墙模板 | 挡墙 现浇混凝土模板 | m2 | 24
3 | 041102002004 | 基础模板 | 混凝土基础模板 | m2 | 13.56
4 | 041102018002 | 压顶模板 | 压顶 现浇混凝土模板 | m2 | 7.2
5 | 011702003002 | 构造柱 | 构造柱复合模板 | m2 | 3.46
6 | 041101001002 | 墙面脚手架 | 钢管脚手架单排4m以内 | m2 | 44
本页小计
合 计

## 表10.2.2-20 施工组织（总价）措施项目清单与计价表_3
【表10.2.2-20】
施工组织（总价）措施项目清单与计价表
工程名称：滨二小区-道路工程 |  | 标段： |  | 第 1 页 共 1 页
序号 | 项目名称 | 计算基础 | 费率(%) | 金额(元) | 备注
1 | 安全文明施工费 | 定额人工费+定额机械费
1.1 | 安全文明施工基本费 | 定额人工费+定额机械费
2 | 提前竣工增加费 | 定额人工费+定额机械费
3 | 二次搬运费 | 定额人工费+定额机械费
4 | 冬雨季施工增加费 | 定额人工费+定额机械费
5 | 行车、行人干扰增加费 | 定额人工费+定额机械费
6 | 其他施工组织措施费 | 按相关规定进行计算
合 计

## 表10.2.2-13 单位工程招标控制价费用表【管道工程】_1
【表10.2.2-13】
单位工程招标控制价费用表
工程名称：滨二小区-管道工程 |  | 标段： | 第 1 页 共 1 页
序号 | 名称 | 计算公式 | 金额（元） | 备注
1 | 分部分项工程费 | ∑（分部分项工程数量×综合单价） |  | 见表 10.2.2-16
1.1 | 其中：人工费+机械费 | ∑分部分项（人工费+机械费）
2 | 措施项目费
2.1 | 施工技术措施项目 | ∑（技术措施工程数量×综合单价） |  | 见表 10.2.2-16
2.1.1 | 其中：人工费+机械费 | ∑技措项目（人工费+机械费）
2.2 | 施工组织措施项目 | 按实际发生项之和进行计算 |  | 见表 10.2.2-20
2.2.1 | 其中：安全文明施工基本费 |  |  | 见表 10.2.2-20
3 | 其他项目费
3.1 | 暂列金额 | 3.1.1+3.1.2+3.1.3 |  | 见表 10.2.2-21
3.1.1 | 标化工地增加费 | 按招标文件规定额度列计 |  | 见表 10.2.2-22
3.1.2 | 优质工程增加费 | 按招标文件规定额度列计 |  | 见表 10.2.2-22
3.1.3 | 其他暂列金额 | 按招标文件规定额度列计 |  | 见表 10.2.2-22
3.2 | 暂估价 | 3.2.1+3.2.2+3.2.3 |  | 见表 10.2.2-21
3.2.1 | 材料（工程设备）暂估价 | 按招标文件规定额度列计(或计入综合单价) |  | 见表 10.2.2-23
3.2.2 | 专业工程暂估价 | 按招标文件规定额度列计 |  | 见表 10.2.2-24
3.2.3 | 专项技术措施暂估价 | 按招标文件规定额度列计 |  | 见表 10.2.2-25
3.3 | 计日工 | ∑计日工（暂估数量×综合单价） |  | 见表 10.2.2-21
3.4 | 施工总承包服务费 | 3.4.1+3.4.2 |  | 见表 10.2.2-21
3.4.1 | 专业发包工程管理费 | ∑专业发包工程（暂估金额×费率） |  | 见表 10.2.2-27
3.4.2 | 甲供材料设备管理费 | 甲供材料暂估金额×费率+甲供设备暂估金额 |  | 见表 10.2.2-27
4 | 规费 | 计算基数×费率
5 | 增值税 | 计算基数×费率
招标控制价合计 |  | 1+2+3+4+5

## 表10.2.2-16 分部分项工程清单与计价表【管道工程】_1
【表10.2.2-16】
分部分项工程清单与计价表
工程名称：滨二小区-管道工程 |  |  | 标段： |  |  |  |  | 第 1 页 共 16 页
序号 | 项目编码 | 项目名称 | 项目特征 | 计量单位 | 工程量 | 金额（元） |  |  |  |  | 备注
[6 empty] | 综合单价 | 合价 | 其中
[8 empty] | 人工费 | 机械费 | 暂估价
土石方工程
1 | 040101002003 | 挖沟槽土方 | 挖管道沟槽土方：机械挖沟槽，土质类别综合考虑，深度达到设计要求； | m3 | 7268.51
2 | 040101002004 | 挖沟槽土方 | 人工挖管道沟槽土方，土质类别综合考虑，深度达到设计要求； | m3 | 807.61
3 | 040103001002 | 回填方 | 就地土方回填、夯实 | m3 | 3690.35
4 | 040103002004 | 余方弃置 | 余土装车外运，运距及堆场费用由投标单位自行考虑 | m3 | 3832.22
污水工程
5 | 040501004020 | 塑料管 | 连接管（含管件）：DN160 UPVC直壁管埋地敷设（粘接）。 | m | 184
6 | 040501004021 | 塑料管 | 污水管： 1、DN225 HDPE缠绕结构壁管(B型管)（环刚度SN≥8KN/m2），承插式胶圈连接、闭水试验。 | m | 1206.9
7 | 040501004022 | 塑料管 | 150mm厚碎石垫层 | m3 | 181.04
8 | 040501004023 | 塑料管 | 10cm中粗砂垫层，管底以上5cm，分层回填压实 | m3 | 181.04
本页小计
【表10.2.2-16】
分部分项工程清单与计价表
工程名称：滨二小区-管道工程 |  |  | 标段： |  |  |  |  | 第 2 页 共 16 页
序号 | 项目编码 | 项目名称 | 项目特征 | 计量单位 | 工程量 | 金额（元） |  |  |  |  | 备注
[6 empty] | 综合单价 | 合价 | 其中
[8 empty] | 人工费 | 机械费 | 暂估价
9 | 040504003003 | 检查井标识 | 成品地钉式标志牌（φ10钢筋与钢板焊接钉入地面一端需消尖，5mm厚不锈钢板，表面阴刻文字后对刻字部分喷防腐漆，“雨、污”文字内容根据对应管线类别进行调整 | 处 | 123
10 | 040501004024 | 塑料管 | C25混凝土包管 | m3 | 50
11 | 040504002009 | 混凝土井 | 检查井： 1、φ1000mm，平均深度1.31m，井室H高度1.31m 2、100厚C15混凝土垫层 3、200厚C30/P6钢筋混凝土井底板 ，C15混凝土浇筑流槽 4、200厚C30/P6钢筋混凝土壁板 5、160厚C30钢筋混凝土盖板 6、D400球墨铸铁盖板及支座φ700mm、防坠网 7、做法参照图集20S515《钢筋混凝土及砖砌排水检查井》-30页 | 座 | 123
本页小计
【表10.2.2-16】
分部分项工程清单与计价表
工程名称：滨二小区-管道工程 |  |  | 标段： |  |  |  |  | 第 3 页 共 16 页
序号 | 项目编码 | 项目名称 | 项目特征 | 计量单位 | 工程量 | 金额（元） |  |  |  |  | 备注
[6 empty] | 综合单价 | 合价 | 其中
[8 empty] | 人工费 | 机械费 | 暂估价
12 | 040504001003 | 管道清淤 | DN300污水管道清淤疏通，装水,启闭井盖,水冲沟管,清理场地,工地转移等。 | m | 6100
雨水工程
13 | 040501004025 | 塑料管 | 建筑污水立管： 1、UPVC DN110塑料管（粘接)； 2、闭水试验； 3、含检查口、伸缩节等管件安装。 | m | 200
14 | 040501004026 | 塑料管 | 连接管（含管件）：DN160 UPVC直壁管埋地敷设（粘接）。 | m | 2555
15 | 040501004027 | 塑料管 | 雨水管： 1、DN225 HDPE缠绕结构壁管(B型管)（环刚度SN≥8KN/m2），承插式胶圈连接、闭水试验。 | m | 1213
16 | 040501004028 | 塑料管 | 雨水管： 1、DN315 HDPE缠绕结构壁管(B型管)（环刚度SN≥8KN/m2），承插式胶圈连接、闭水试验。 | m | 1602.9
本页小计
【表10.2.2-16】
分部分项工程清单与计价表
工程名称：滨二小区-管道工程 |  |  | 标段： |  |  |  |  | 第 4 页 共 16 页
序号 | 项目编码 | 项目名称 | 项目特征 | 计量单位 | 工程量 | 金额（元） |  |  |  |  | 备注
[6 empty] | 综合单价 | 合价 | 其中
[8 empty] | 人工费 | 机械费 | 暂估价
17 | 040501004029 | 塑料管 | 雨水管： 1、DN400 HDPE缠绕结构壁管(B型管)（环刚度SN≥8KN/m2），承插式胶圈连接、闭水试验。 | m | 1306
18 | 040501004030 | 塑料管 | 雨水管： 1、DN600 HDPE缠绕结构壁管(B型管)（环刚度SN≥8KN/m2），承插式胶圈连接、闭水试验。 | m | 429.8
19 | 040501004031 | 塑料管 | 雨水管： 1、DN800 HDPE缠绕结构壁管(B型管)（环刚度SN≥8KN/m2），承插式胶圈连接、闭水试验。 | m | 247.4
20 | 040501001003 | 混凝土管 | 新建雨水管： 1、规格：D1000Ⅱ级钢筋砼管 2、接口方式 ：“O”型橡胶圈承插接口 3、垫层、基础材质及厚度 ：100mm厚碎石垫层，100mm厚C20素砼，135°C25混凝土基础 4、闭水试验，具体做法详见施工图纸 | m | 61.4
本页小计
【表10.2.2-16】
分部分项工程清单与计价表
工程名称：滨二小区-管道工程 |  |  | 标段： |  |  |  |  | 第 5 页 共 16 页
序号 | 项目编码 | 项目名称 | 项目特征 | 计量单位 | 工程量 | 金额（元） |  |  |  |  | 备注
[6 empty] | 综合单价 | 合价 | 其中
[8 empty] | 人工费 | 机械费 | 暂估价
21 | 040501001004 | 混凝土管 | 新建雨水管： 1、规格：D1200Ⅱ级钢筋砼管 2、接口方式 ：“O”型橡胶圈承插接口 3、垫层、基础材质及厚度 ：100mm厚碎石垫层，100mm厚C20素砼，135°C25混凝土基础 4、闭水试验，具体做法详见施工图纸 | m | 49.6
22 | 040501004032 | 塑料管 | 150mm厚碎石垫层 | m3 | 801.39
23 | 040501004033 | 塑料管 | 10cm中粗砂垫层，管底以上5cm，分层回填压实 | m3 | 801.39
24 | 040504003004 | 检查井标识 | 成品地钉式标志牌（φ10钢筋与钢板焊接钉入地面一端需消尖，5mm厚不锈钢板，表面阴刻文字后对刻字部分喷防腐漆，“雨、污”文字内容根据对应管线类别进行调整 | 处 | 229
本页小计
【表10.2.2-16】
分部分项工程清单与计价表
工程名称：滨二小区-管道工程 |  |  | 标段： |  |  |  |  | 第 6 页 共 16 页
序号 | 项目编码 | 项目名称 | 项目特征 | 计量单位 | 工程量 | 金额（元） |  |  |  |  | 备注
[6 empty] | 综合单价 | 合价 | 其中
[8 empty] | 人工费 | 机械费 | 暂估价
25 | 040504002010 | 混凝土井 | 检查井： 1、φ1000mm，平均深度1.34m，井室H高度1.34m 2、100厚C15混凝土垫层 3、200厚C30/P6钢筋混凝土井底板 ，C15混凝土浇筑流槽 4、200厚C30/P6钢筋混凝土壁板 5、160厚C30钢筋混凝土盖板 6、D400球墨铸铁盖板及支座φ700mm、防坠网 7、做法参照图集20S515《钢筋混凝土及砖砌排水检查井》-29页 | 座 | 211
本页小计
【表10.2.2-16】
分部分项工程清单与计价表
工程名称：滨二小区-管道工程 |  |  | 标段： |  |  |  |  | 第 7 页 共 16 页
序号 | 项目编码 | 项目名称 | 项目特征 | 计量单位 | 工程量 | 金额（元） |  |  |  |  | 备注
[6 empty] | 综合单价 | 合价 | 其中
[8 empty] | 人工费 | 机械费 | 暂估价
26 | 040504002011 | 混凝土井 | 检查井： 1、φ1250mm，平均深度1.59m，井室H高度1.59m 2、100厚C15混凝土垫层 3、200厚C30/P6钢筋混凝土井底板 ，C15混凝土浇筑流槽 4、200厚C30/P6钢筋混凝土壁板 5、180厚C30钢筋混凝土盖板 6、D400球墨铸铁盖板及支座φ700mm、防坠网 7、做法参照图集20S515《钢筋混凝土及砖砌排水检查井》-29页 | 座 | 2
本页小计
【表10.2.2-16】
分部分项工程清单与计价表
工程名称：滨二小区-管道工程 |  |  | 标段： |  |  |  |  | 第 8 页 共 16 页
序号 | 项目编码 | 项目名称 | 项目特征 | 计量单位 | 工程量 | 金额（元） |  |  |  |  | 备注
[6 empty] | 综合单价 | 合价 | 其中
[8 empty] | 人工费 | 机械费 | 暂估价
27 | 040504002012 | 混凝土井 | 检查井： 1、φ1250mm，平均深度2.51m，井室H高度1.86m，井筒高度0.49m 2、100厚C15混凝土垫层 3、200厚C30/P6钢筋混凝土井底板 ，C15混凝土浇筑流槽 4、200厚C30/P6钢筋混凝土壁板 5、160厚C30钢筋混凝土盖板 6、φ700预制混凝土井筒 7、D400球墨铸铁盖板及支座φ700mm、防坠网 8、做法参照图集20S515《钢筋混凝土及砖砌排水检查井》-29页 | 座 | 8
本页小计
【表10.2.2-16】
分部分项工程清单与计价表
工程名称：滨二小区-管道工程 |  |  | 标段： |  |  |  |  | 第 9 页 共 16 页
序号 | 项目编码 | 项目名称 | 项目特征 | 计量单位 | 工程量 | 金额（元） |  |  |  |  | 备注
[6 empty] | 综合单价 | 合价 | 其中
[8 empty] | 人工费 | 机械费 | 暂估价
28 | 040504002013 | 混凝土井 | 检查井： 1、φ1800mm，平均深度1.96m，井室H高度1.96m 2、100厚C15混凝土垫层 3、200厚C30/P6钢筋混凝土井底板 ，C15混凝土浇筑流槽 4、200厚C30/P6钢筋混凝土壁板 5、220厚C30钢筋混凝土盖板 6、D400球墨铸铁盖板及支座φ700mm、防坠网 7、做法参照图集20S515《钢筋混凝土及砖砌排水检查井》-29页 | 座 | 1
本页小计
【表10.2.2-16】
分部分项工程清单与计价表
工程名称：滨二小区-管道工程 |  |  | 标段： |  |  |  |  | 第 10 页 共 16 页
序号 | 项目编码 | 项目名称 | 项目特征 | 计量单位 | 工程量 | 金额（元） |  |  |  |  | 备注
[6 empty] | 综合单价 | 合价 | 其中
[8 empty] | 人工费 | 机械费 | 暂估价
29 | 040504002014 | 混凝土井 | 检查井： 1、φ1800mm，平均深度3.06m，井室H高度1.9m，井筒高度0.96m 2、100厚C15混凝土垫层 3、200厚C30/P6钢筋混凝土井底板 ，C15混凝土浇筑流槽 4、200厚C30/P6钢筋混凝土壁板 5、200厚C30钢筋混凝土盖板 6、φ700预制混凝土井筒 7、D400球墨铸铁盖板及支座φ700mm、防坠网 8、做法参照图集20S515《钢筋混凝土及砖砌排水检查井》-29页 | 座 | 3
本页小计
【表10.2.2-16】
分部分项工程清单与计价表
工程名称：滨二小区-管道工程 |  |  | 标段： |  |  |  |  | 第 11 页 共 16 页
序号 | 项目编码 | 项目名称 | 项目特征 | 计量单位 | 工程量 | 金额（元） |  |  |  |  | 备注
[6 empty] | 综合单价 | 合价 | 其中
[8 empty] | 人工费 | 机械费 | 暂估价
30 | 040504002015 | 混凝土井 | 检查井： 1、1700*1920mm，平均深度3.41m，井室H高度1.92m，井筒高度1.33m 2、100厚C15混凝土垫层 3、200厚C30/P6钢筋混凝土井底板 ，C15混凝土浇筑流槽 4、200厚C30/P6钢筋混凝土壁板 5、160厚C30钢筋混凝土盖板 6、φ700预制混凝土井筒 7、D400球墨铸铁盖板及支座φ700mm、防坠网 8、做法参照图集20S515《钢筋混凝土及砖砌排水检查井》-39页 | 座 | 2
本页小计
【表10.2.2-16】
分部分项工程清单与计价表
工程名称：滨二小区-管道工程 |  |  | 标段： |  |  |  |  | 第 12 页 共 16 页
序号 | 项目编码 | 项目名称 | 项目特征 | 计量单位 | 工程量 | 金额（元） |  |  |  |  | 备注
[6 empty] | 综合单价 | 合价 | 其中
[8 empty] | 人工费 | 机械费 | 暂估价
31 | 040504002016 | 混凝土井 | 检查井： 1、2400*2100mm，平均深度3.06m，井室H高度1.92m，井筒高度1.33m 2、100厚C15混凝土垫层 3、200厚C30/P6钢筋混凝土井底板 ，C15混凝土浇筑流槽 4、200厚C30/P6钢筋混凝土壁板 5、160厚C30钢筋混凝土盖板 6、φ700预制混凝土井筒 7、D400球墨铸铁盖板及支座φ700mm、防坠网 8、做法参照图集20S515《钢筋混凝土及砖砌排水检查井》-81页 | 座 | 1
32 | 040504001004 | 检查井防沉降（分离式+自调式） | 1、112.5mm厚20垫层，C30混凝土基座及基础安装；3、基座与井筒外侧采用30厚聚乙烯低发泡填缝板填缝；（组价含钢筋制安、模板等） | 座 | 12
本页小计
【表10.2.2-16】
分部分项工程清单与计价表
工程名称：滨二小区-管道工程 |  |  | 标段： |  |  |  |  | 第 13 页 共 16 页
序号 | 项目编码 | 项目名称 | 项目特征 | 计量单位 | 工程量 | 金额（元） |  |  |  |  | 备注
[6 empty] | 综合单价 | 合价 | 其中
[8 empty] | 人工费 | 机械费 | 暂估价
33 | 040504009002 | 雨水口 | 1、内空：510*390，井深暂定0.6m； 2、100mm厚碎石垫层 3、150mm厚C25素砼垫层 4、M10水泥砂浆砌筑MU15实心砖，井内外壁抹面座浆均用20厚1:2防水水泥砂浆 5、C30现浇现拌钢筋混凝土井圈； 6、390*510铸铁雨水篦盖及盖座 7、具体做法详见设计图纸； | 座 | 298
钢筋工程
34 | 040901001009 | 现浇构件钢筋 | 普通钢筋制作、安装 圆钢 | t | 3.391
35 | 040901001010 | 现浇构件钢筋 | 普通钢筋制作、安装 带肋钢筋 | t | 57.456
监测设备
本页小计
【表10.2.2-16】
分部分项工程清单与计价表
工程名称：滨二小区-管道工程 |  |  | 标段： |  |  |  |  | 第 14 页 共 16 页
序号 | 项目编码 | 项目名称 | 项目特征 | 计量单位 | 工程量 | 金额（元） |  |  |  |  | 备注
[6 empty] | 综合单价 | 合价 | 其中
[8 empty] | 人工费 | 机械费 | 暂估价
36 | 040602046004 | 在线水质检测设备 | 超声波流量监测仪 ： 采用超声波多普勒技术实现浸入式流速监测,同时配合内部压力式传感器监测液位高度,然后通过面积流速法实现流量的监测;采用低功耗设计,可续航3年以上;支持液晶显示屏展示采集的数据,方便现场维护;边缘预警:支 持水位分级预警,包括告警区、预警区、正常区,智能调节对应等级的采集和上传频率;参数配置:远程配置、本地配置;断点续传:断网恢复,数据补传;静压式液位参数:液位测量范围:0~10m液位测量精度:±0.5%FS 液位分辨率:1mm 流速参数:流速测试原理:超声波多普勒流速测量范围:0.02~6m/s(可定制)双向流速测量流速分辨率:1mm/s流速测量精度:±1%FS传输周期:300~65535s(可配置),默 | 套 | 3
本页小计
【表10.2.2-16】
分部分项工程清单与计价表
工程名称：滨二小区-管道工程 |  |  | 标段： |  |  |  |  | 第 15 页 共 16 页
序号 | 项目编码 | 项目名称 | 项目特征 | 计量单位 | 工程量 | 金额（元） |  |  |  |  | 备注
[6 empty] | 综合单价 | 合价 | 其中
[8 empty] | 人工费 | 机械费 | 暂估价
认4小时 采集周 期:60~65535s(可配置),默认15分钟 数据存储:128Mbit 唤醒方式:磁铁唤醒设备,实现手动采集当前液位数据并开启背光和上传数据 边缘预警:支持水位分级预警,包括告警区、预警区、正常区,智能调节对应 等级的采集和上传频率通信方式:4G全网通 通讯协议:MQTT协议工作温度:-20~70℃ 裸机重量:5.1Kg 带包装重量:6.8Kg 安装方式:便携式安装组件随装随卸 防护等级:IP68 供电方式:电池供电 显示: 支持1.77英寸LCD TFT彩屏数显 存储温度:-20~70℃ 电池容量:76AH 电池续航:≥3年(出厂配置)
拆除工程
本页小计
【表10.2.2-16】
分部分项工程清单与计价表
工程名称：滨二小区-管道工程 |  |  | 标段： |  |  |  |  | 第 16 页 共 16 页
序号 | 项目编码 | 项目名称 | 项目特征 | 计量单位 | 工程量 | 金额（元） |  |  |  |  | 备注
[6 empty] | 综合单价 | 合价 | 其中
[8 empty] | 人工费 | 机械费 | 暂估价
37 | 041001006002 | 拆除管道 | 原管道HDPE管DN200拆除，拆除建筑垃圾装车外运，运距、堆放场地投标单位自行考虑。 | m | 4500
本页小计
合 计

## 表10.2.2-16 施工技术措施项目清单与计价表【管道工_1
【表10.2.2-16】
施工技术措施项目清单与计价表
工程名称：滨二小区-管道工程 |  |  | 标段： |  |  |  |  | 第 1 页 共 1 页
序号 | 项目编码 | 项目名称 | 项目特征 | 计量单位 | 工程量 | 金额（元） |  |  |  |  | 备注
[6 empty] | 综合单价 | 合价 | 其中
[8 empty] | 人工费 | 机械费 | 暂估价
施工技术措施
1 | 041102001003 | 垫层模板 | 管、渠道垫层复合木模 | m2 | 22.4
2 | 041102037004 | 其他现浇构件模板 | 管、渠道平基复合木模 | m2 | 12.61
3 | 041102001004 | 垫层模板 | 井混凝土基础垫层木模 | m2 | 299.66
4 | 041102002005 | 基础模板 | 井混凝土基础模板 | m2 | 515.15
5 | 041102035002 | 池壁（隔墙）模板 | 井圆形池壁木模 | m2 | 3331.51
6 | 041102036002 | 池盖模板 | 井盖复合木模 | m2 | 695.74
7 | 041102002006 | 基础模板 | 方包基础模板 | m2 | 100
8 | 041101005002 | 井字架 | 钢管井字架 井深(m以内)2 | 座 | 17
9 | 011705001002 | 高空作业 | 外墙立管施工汽车高空作业车措施费，50m/台班 | 台次 | 4
10 | 010202006003 | 钢板桩 | 拉森III型钢板桩(桩长L=6m)，具体做法详见图纸。 | t | 26.82
11 | 041107002003 | 排水、降水 | 抽水 | m3 | 53.4
本页小计
合 计

## 表10.2.2-20 施工组织（总价）措施项目清单与计价表_4
【表10.2.2-20】
施工组织（总价）措施项目清单与计价表
工程名称：滨二小区-管道工程 |  | 标段： |  | 第 1 页 共 1 页
序号 | 项目名称 | 计算基础 | 费率(%) | 金额(元) | 备注
1 | 安全文明施工费 | 定额人工费+定额机械费
1.1 | 安全文明施工基本费 | 定额人工费+定额机械费
2 | 提前竣工增加费 | 定额人工费+定额机械费
3 | 二次搬运费 | 定额人工费+定额机械费
4 | 冬雨季施工增加费 | 定额人工费+定额机械费
5 | 行车、行人干扰增加费 | 定额人工费+定额机械费
6 | 其他施工组织措施费 | 按相关规定进行计算
合 计

## 表10.2.2-13 单位工程招标控制价费用表【绿化工程】_1
【表10.2.2-13】
单位工程招标控制价费用表
工程名称：滨二小区-绿化工程 |  | 标段： | 第 1 页 共 1 页
序号 | 名称 | 计算公式 | 金额（元） | 备注
1 | 分部分项工程费 | ∑（分部分项工程数量×综合单价） |  | 见表 10.2.2-16
1.1 | 其中：人工费+机械费 | ∑分部分项（人工费+机械费）
2 | 措施项目费
2.1 | 施工技术措施项目 | ∑（技术措施工程数量×综合单价） |  | 见表 10.2.2-16
2.1.1 | 其中：人工费+机械费 | ∑技措项目（人工费+机械费）
2.2 | 施工组织措施项目 | 按实际发生项之和进行计算 |  | 见表 10.2.2-20
2.2.1 | 其中：安全文明施工基本费 |  |  | 见表 10.2.2-20
3 | 其他项目费
3.1 | 暂列金额 | 3.1.1+3.1.2+3.1.3 |  | 见表 10.2.2-21
3.1.1 | 标化工地增加费 | 按招标文件规定额度列计 |  | 见表 10.2.2-22
3.1.2 | 优质工程增加费 | 按招标文件规定额度列计 |  | 见表 10.2.2-22
3.1.3 | 其他暂列金额 | 按招标文件规定额度列计 |  | 见表 10.2.2-22
3.2 | 暂估价 | 3.2.1+3.2.2+3.2.3 |  | 见表 10.2.2-21
3.2.1 | 材料（工程设备）暂估价 | 按招标文件规定额度列计(或计入综合单价) |  | 见表 10.2.2-23
3.2.2 | 专业工程暂估价 | 按招标文件规定额度列计 |  | 见表 10.2.2-24
3.2.3 | 专项技术措施暂估价 | 按招标文件规定额度列计 |  | 见表 10.2.2-25
3.3 | 计日工 | ∑计日工（暂估数量×综合单价） |  | 见表 10.2.2-21
3.4 | 施工总承包服务费 | 3.4.1+3.4.2 |  | 见表 10.2.2-21
3.4.1 | 专业发包工程管理费 | ∑专业发包工程（暂估金额×费率） |  | 见表 10.2.2-27
3.4.2 | 甲供材料设备管理费 | 甲供材料暂估金额×费率+甲供设备暂估金额 |  | 见表 10.2.2-27
4 | 规费 | 计算基数×费率
5 | 增值税 | 计算基数×费率
招标控制价合计 |  | 1+2+3+4+5

## 表10.2.2-16 分部分项工程清单与计价表【绿化工程】_1
【表10.2.2-16】
分部分项工程清单与计价表
工程名称：滨二小区-绿化工程 |  |  | 标段： |  |  |  |  | 第 1 页 共 1 页
序号 | 项目编码 | 项目名称 | 项目特征 | 计量单位 | 工程量 | 金额（元） |  |  |  |  | 备注
[6 empty] | 综合单价 | 合价 | 其中
[8 empty] | 人工费 | 机械费 | 暂估价
绿化工程
1 | 050101006002 | 清除草皮 | 原种植草皮、麦冬草拆除，30cm厚原土开挖外运，运距由投标单位自行考虑。 | m2 | 2629
2 | 050101009002 | 种植土回（换）填 | 30cm厚种植土回填 | m3 | 836.7
3 | 050101010002 | 整理绿化用地 | 绿地细平整 | m2 | 2789
4 | 050102012002 | 铺种草皮 | 1、名称：马尼拉草 满铺 2、养护期：二年 | m2 | 2789
本页小计
合 计

## 表10.2.2-16 施工技术措施项目清单与计价表【绿化工_1
【表10.2.2-16】
施工技术措施项目清单与计价表
工程名称：滨二小区-绿化工程 |  |  | 标段： |  |  |  |  | 第 1 页 共 1 页
序号 | 项目编码 | 项目名称 | 项目特征 | 计量单位 | 工程量 | 金额（元） |  |  |  |  | 备注
[6 empty] | 综合单价 | 合价 | 其中
[8 empty] | 人工费 | 机械费 | 暂估价
本页小计
合 计

## 表10.2.2-20 施工组织（总价）措施项目清单与计价表_5
【表10.2.2-20】
施工组织（总价）措施项目清单与计价表
工程名称：滨二小区-绿化工程 |  | 标段： |  | 第 1 页 共 1 页
序号 | 项目名称 | 计算基础 | 费率(%) | 金额(元) | 备注
1 | 安全文明施工费 | 定额人工费+定额机械费
1.1 | 安全文明施工基本费 | 定额人工费+定额机械费
2 | 提前竣工增加费 | 定额人工费+定额机械费
3 | 二次搬运费 | 定额人工费+定额机械费
4 | 冬雨季施工增加费 | 定额人工费+定额机械费
5 | 行车、行人干扰增加费 | 定额人工费+定额机械费
6 | 其他施工组织措施费 | 按相关规定进行计算
合 计

## 表10.2.2-13 单位工程招标控制价费用表【监测设备】
【表10.2.2-13】
单位工程招标控制价费用表
工程名称：排水防涝管理系统-监测设备 |  | 标段： | 第 1 页 共 1 页
序号 | 名称 | 计算公式 | 金额（元） | 备注
1 | 分部分项工程费 | ∑（分部分项工程数量×综合单价） |  | 见表 10.2.2-16
1.1 | 其中：人工费+机械费 | ∑分部分项（人工费+机械费）
2 | 措施项目费
2.1 | 施工技术措施项目 | ∑（技术措施工程数量×综合单价） |  | 见表 10.2.2-16
2.1.1 | 其中：人工费+机械费 | ∑技措项目（人工费+机械费）
2.2 | 施工组织措施项目 | 按实际发生项之和进行计算 |  | 见表 10.2.2-20
2.2.1 | 其中：安全文明施工基本费 |  |  | 见表 10.2.2-20
3 | 其他项目费
3.1 | 暂列金额 | 3.1.1+3.1.2+3.1.3 |  | 见表 10.2.2-21
3.1.1 | 标化工地增加费 | 按招标文件规定额度列计 |  | 见表 10.2.2-22
3.1.2 | 优质工程增加费 | 按招标文件规定额度列计 |  | 见表 10.2.2-22
3.1.3 | 其他暂列金额 | 按招标文件规定额度列计 |  | 见表 10.2.2-22
3.2 | 暂估价 | 3.2.1+3.2.2+3.2.3 |  | 见表 10.2.2-21
3.2.1 | 材料（工程设备）暂估价 | 按招标文件规定额度列计(或计入综合单价) |  | 见表 10.2.2-23
3.2.2 | 专业工程暂估价 | 按招标文件规定额度列计 |  | 见表 10.2.2-24
3.2.3 | 专项技术措施暂估价 | 按招标文件规定额度列计 |  | 见表 10.2.2-25
3.3 | 计日工 | ∑计日工（暂估数量×综合单价） |  | 见表 10.2.2-21
3.4 | 施工总承包服务费 | 3.4.1+3.4.2 |  | 见表 10.2.2-21
3.4.1 | 专业发包工程管理费 | ∑专业发包工程（暂估金额×费率） |  | 见表 10.2.2-27
3.4.2 | 甲供材料设备管理费 | 甲供材料暂估金额×费率+甲供设备暂估金额 |  | 见表 10.2.2-27
4 | 规费 | 计算基数×费率
5 | 增值税 | 计算基数×费率
招标控制价合计 |  | 1+2+3+4+5

## 表10.2.2-16 分部分项工程清单与计价表【监测设备】
【表10.2.2-16】
分部分项工程清单与计价表
工程名称：排水防涝管理系统-监测设备 |  |  | 标段： |  |  |  |  | 第 1 页 共 14 页
序号 | 项目编码 | 项目名称 | 项目特征 | 计量单位 | 工程量 | 金额（元） |  |  |  |  | 备注
[6 empty] | 综合单价 | 合价 | 其中
[8 empty] | 人工费 | 机械费 | 暂估价
监测设备
本页小计
【表10.2.2-16】
分部分项工程清单与计价表
工程名称：排水防涝管理系统-监测设备 |  |  | 标段： |  |  |  |  | 第 2 页 共 14 页
序号 | 项目编码 | 项目名称 | 项目特征 | 计量单位 | 工程量 | 金额（元） |  |  |  |  | 备注
[6 empty] | 综合单价 | 合价 | 其中
[8 empty] | 人工费 | 机械费 | 暂估价
1 | 040602046005 | 在线水质检测设备 | 排水防涝-可视化一张图： 1、三维底图模块：主要展示内容包括气象预警统计、水情预警统计、雨情预警统计、全景图、视频监控数据、降雨分布图、降雨量统计图、卫星云图、气象雷达、降雨预报等。 2、积水数据排名定制模块：小区易涝点的积水情况排名和实时积水数据； 3、排水数据定制模块：排水流量情况的实时排名以及排水实时数据情况； 4、设备管理定制：水尺设备、雷达设备、水质设备、水位设备、流量监测设备等设备在线率、离线率、IP、建设时间、管理人员等信息统计。 5、报警可视化定制模块：提供今日的小时报警统计详情信息； 6、点位视频轮巡定制：提供对报警点位的视频实时轮询播放展示； | 套 | 1
本页小计
【表10.2.2-16】
分部分项工程清单与计价表
工程名称：排水防涝管理系统-监测设备 |  |  | 标段： |  |  |  |  | 第 3 页 共 14 页
序号 | 项目编码 | 项目名称 | 项目特征 | 计量单位 | 工程量 | 金额（元） |  |  |  |  | 备注
[6 empty] | 综合单价 | 合价 | 其中
[8 empty] | 人工费 | 机械费 | 暂估价
本页小计
7、撒点定制模块：提供地图展示各个易涝点、排水设施的地图撒点展示和实时监测数据，并对超限数据进行报警提示； 8、天气数据对接定制模块：提供近期天气预报信息。 9、公网数据对接模块：整体平台部署在公网云端，物联设备通过运营商网络注册、接入到云端的物联网平台，通过排水防涝-一张图在建模地图上展示所有管道、线路，以及设备实际安装位置，同时显示物联设备实时运行监测数据，针对异常数据报警提示。 10、数据加密模块：提供平台数据加密和安全保障服务 11、三维管网建模模块：通过GIS技术，结合三维管网建模能力，直观体现水流方向、水位、流量、流
本页小计
【表10.2.2-16】
分部分项工程清单与计价表
工程名称：排水防涝管理系统-监测设备 |  |  | 标段： |  |  |  |  | 第 4 页 共 14 页
序号 | 项目编码 | 项目名称 | 项目特征 | 计量单位 | 工程量 | 金额（元） |  |  |  |  | 备注
[6 empty] | 综合单价 | 合价 | 其中
[8 empty] | 人工费 | 机械费 | 暂估价
本页小计
速等信息。直观展示排水管网、易涝点位置分布和状态，包括：排水管网、易涝点的水深、内河河道的水位深度等 12、设备详细信息可视化模块：展示排水设施设备信息，对排水涉及的泵站、积水点、雨量站、堤防、管网等设备设施信息进行统一汇总归集。展示的内容可包含设备数量、设备类型、设备状态统计、监测数据等信息 13、报警应用可视化模块：系统针对排水设施日常运行的液位、水量、设备等运行监测信息进行报警管理，报警数据在地图上进行报警提醒，可以查看报警详细信息。报警主要包括下列场景的报警数据：设备报警管理、液位报警管理、流量报警管理 14、地理信息可视化模块：地图浏览、矢量要素
本页小计
【表10.2.2-16】
分部分项工程清单与计价表
工程名称：排水防涝管理系统-监测设备 |  |  | 标段： |  |  |  |  | 第 5 页 共 14 页
序号 | 项目编码 | 项目名称 | 项目特征 | 计量单位 | 工程量 | 金额（元） |  |  |  |  | 备注
[6 empty] | 综合单价 | 合价 | 其中
[8 empty] | 人工费 | 机械费 | 暂估价
编辑与上图渲染；支持渲染 HVT、HVTB、自定义矢量瓦片、高精度地图、路况基准等多种矢量瓦片图层；支持渲染符合 OGC 标准的 TMS、WMTS、WMS 等多种栅格瓦片图层； 支持分析模型渲染，包括轨迹、聚合、热力、散点、柱状图、饼状图； 支持特效渲染，包括泛光、粒子、扫描、天气模拟、迁徙。 支持实时视频图像标注，能够对视频画面中重点位置、区域进行标签标注，能够直观展示视频画面区域内有效信息、属性和特征。 平台默认提供视频监控、建筑物等标签模板，对常规的点位进行管理。 系统提供根据业务需求自定义标签，如雨水情监测数据显示标签、告警事件标签等内容。
本页小计
【表10.2.2-16】
分部分项工程清单与计价表
工程名称：排水防涝管理系统-监测设备 |  |  | 标段： |  |  |  |  | 第 6 页 共 14 页
序号 | 项目编码 | 项目名称 | 项目特征 | 计量单位 | 工程量 | 金额（元） |  |  |  |  | 备注
[6 empty] | 综合单价 | 合价 | 其中
[8 empty] | 人工费 | 机械费 | 暂估价
2 | 040602046006 | 在线水质检测设备 | 电子态势应用： 1、监测资源模块：支持查看基础目录及自定义的业务目录树下，点位、卡口、报警设备、报警输入/输出、移动、车载、单兵、物联设备等类型资源；支持根据地图缩放级别，将包含经纬度信息的资源通过聚合方式以不同样式图标展示在电子地图上，支持点位经纬度修改；支持资源定位至地图所在位置，并展示点位详细信息，如点位名称、像素、类型等；支持点位视频预览、回放、收藏、周边 检索、预览上墙、回放上墙等；支持分资源类型进行关键字模糊匹配检索，同时支持对资源进行全局搜索 2、态势基本操作模块：地图支持拖动、滚轮放大缩小、重置恢复至地图初始化时的原始中心位置和地图层级，支持在地图上测 | 套 | 1
本页小计
【表10.2.2-16】
分部分项工程清单与计价表
工程名称：排水防涝管理系统-监测设备 |  |  | 标段： |  |  |  |  | 第 7 页 共 14 页
序号 | 项目编码 | 项目名称 | 项目特征 | 计量单位 | 工程量 | 金额（元） |  |  |  |  | 备注
[6 empty] | 综合单价 | 合价 | 其中
[8 empty] | 人工费 | 机械费 | 暂估价
量距离、面积，支持地图操作清除及截屏 3、空间查询模块：支持框选、圆选、点选、线选、多边形选等多种方式进行地图空间查询，支持针对查询结果进行按类过滤展示，并支持针对不同类型点位进行预览、回放、批量收藏、预览上墙、跳转查询等操作
本页小计
【表10.2.2-16】
分部分项工程清单与计价表
工程名称：排水防涝管理系统-监测设备 |  |  | 标段： |  |  |  |  | 第 8 页 共 14 页
序号 | 项目编码 | 项目名称 | 项目特征 | 计量单位 | 工程量 | 金额（元） |  |  |  |  | 备注
[6 empty] | 综合单价 | 合价 | 其中
[8 empty] | 人工费 | 机械费 | 暂估价
3 | 040602046007 | 在线水质检测设备 | 接口服务： 1、应用能力第三方对接模块：提供智能分析服务、设施服务、分类管理、防水排涝应用等服务供第三方使用；支持的网关子板包括数字中继接口子板、环路中继接口子板、模拟话机接入子板、无线集群子板、音频接入子板和短信子板等，实现系统与各类语音终端的互联互通。 2、视频能力第三方对接模块：提供取流解码、视频预览、录像回放的能力供第三方使用； 3、设备信息第三方对接模块：提供区域信息、视频监控点信息、物联设备信息的获取服务供第三方使用；系统通过数字中继/环路中继接口子板，实现和运营商PSTN网络的互联互通，从而实现系统内通信终端和外线电话、手机的互通。 | 套 | 1
本页小计
【表10.2.2-16】
分部分项工程清单与计价表
工程名称：排水防涝管理系统-监测设备 |  |  | 标段： |  |  |  |  | 第 9 页 共 14 页
序号 | 项目编码 | 项目名称 | 项目特征 | 计量单位 | 工程量 | 金额（元） |  |  |  |  | 备注
[6 empty] | 综合单价 | 合价 | 其中
[8 empty] | 人工费 | 机械费 | 暂估价
4、事件类管理第三方对接模块：提供用户服务、事件订阅、数据字典服务供第三方使用。利用振弦、RS-232、RS-485、以太网等丰富的物理接口，可在各种环境下实现长期连续自动采集，并实时自动上报。
本页小计
【表10.2.2-16】
分部分项工程清单与计价表
工程名称：排水防涝管理系统-监测设备 |  |  | 标段： |  |  |  |  | 第 10 页 共 14 页
序号 | 项目编码 | 项目名称 | 项目特征 | 计量单位 | 工程量 | 金额（元） |  |  |  |  | 备注
[6 empty] | 综合单价 | 合价 | 其中
[8 empty] | 人工费 | 机械费 | 暂估价
4 | 040602046008 | 在线水质检测设备 | 排水防涝-监测预警： 1、数据接入端口服务模块：平台提供对雷达液位计、水尺球、流量计等物联设备监测数据接入和监测，并在平台上展示实时数据信息，提供城市内涝的水位监测和预警。 2、GIS雨水管网分布模块：支持以GIS为基础统一展示雨水管网分布，汇聚融合各类物联传感设备数据和智能事件统一展示。 3、雨水管网数据监测：支持液位监测仪、流速监测仪设备，进行雨水管网数据监测展示。 4、雨水管网监测模块：支持实时查看雨水管网监测设备当前状态及监测数据，当监测数据超过设定的阈值后实时报警提示，支持报警等级分级，可快速查看、定位、研判 5、污水管网分布模块：支持以GIS为基础统一展示污水管网分布，汇聚融合各 | 套 | 1
本页小计
【表10.2.2-16】
分部分项工程清单与计价表
工程名称：排水防涝管理系统-监测设备 |  |  | 标段： |  |  |  |  | 第 11 页 共 14 页
序号 | 项目编码 | 项目名称 | 项目特征 | 计量单位 | 工程量 | 金额（元） |  |  |  |  | 备注
[6 empty] | 综合单价 | 合价 | 其中
[8 empty] | 人工费 | 机械费 | 暂估价
类物联传感设备数据和智能事件统一展示。 6、单品指标监测模块：支持液位监测仪、流量监测仪设备，进行污水管网的的水位、流速、流量数据监测。 7、预警业务全流程模块：支持实时查看污水管网监测设备当前状态及监测数据，当监测数据超过设定的阈值后实时报警提示，支持报警等级分级，可快速查看、定位、研判。对仓库统计数据和报警数据进行图形统计，可清晰观测到仓库物资信息。可视化地图显示每个仓库的位置信息，能够在地图上实现仓库信息切换，显示不同仓库物资信息的内容。
本页小计
【表10.2.2-16】
分部分项工程清单与计价表
工程名称：排水防涝管理系统-监测设备 |  |  | 标段： |  |  |  |  | 第 12 页 共 14 页
序号 | 项目编码 | 项目名称 | 项目特征 | 计量单位 | 工程量 | 金额（元） |  |  |  |  | 备注
[6 empty] | 综合单价 | 合价 | 其中
[8 empty] | 人工费 | 机械费 | 暂估价
5 | 040602046009 | 在线水质检测设备 | 排水防涝-预案处置： 1、预案管理模块：对积水报警、流量报警、雨量超限报警等异常事件进行管理。系统支持突发事件总体应急预案、防汛专项应急预案、部门预案等的预案分类管理，提供预案的基础维护管理功能，包括对预案的新增、修改、删除、查看等基础维护管理功能。支持以列表的形式展示预案，可根据预案名称、预案类型、预案标签、时间范围、录入人员对应急预案进行查询或筛选。 2、案件管理模块：案件办理应用提供对城管事件处置的业务闭环，包括案件下派、工单处理、处置反馈等功能。支持对案件进行查看、派遣、核查、跟踪、结案等案件操作 3、工单管理模块：工单管理：支持工单任务查看、经办工单管理、工单处置 | 套 | 1
本页小计
【表10.2.2-16】
分部分项工程清单与计价表
工程名称：排水防涝管理系统-监测设备 |  |  | 标段： |  |  |  |  | 第 13 页 共 14 页
序号 | 项目编码 | 项目名称 | 项目特征 | 计量单位 | 工程量 | 金额（元） |  |  |  |  | 备注
[6 empty] | 综合单价 | 合价 | 其中
[8 empty] | 人工费 | 机械费 | 暂估价
反馈、工单导出等功能 4、配置管理模块：支持网格配置、案件派遣配置、存储配置、处置周期配置等功能 5、事件处置模块：支持在APP上接收平台下发的城管违规事件的处置和反馈 6、风险采集模块：支持风险预警点位事件的APP采集
本页小计
【表10.2.2-16】
分部分项工程清单与计价表
工程名称：排水防涝管理系统-监测设备 |  |  | 标段： |  |  |  |  | 第 14 页 共 14 页
序号 | 项目编码 | 项目名称 | 项目特征 | 计量单位 | 工程量 | 金额（元） |  |  |  |  | 备注
[6 empty] | 综合单价 | 合价 | 其中
[8 empty] | 人工费 | 机械费 | 暂估价
6 | 040602046010 | 在线水质检测设备 | 排水防涝-趋势分析： 1、当日趋势分析定制模块：提供根据排水防涝监测点对历史监测数据的趋势分析展示。支持展示当天的小时阶段的水位和水流量数据趋势，并支持查看监测数据的详细信息，包括上报类型、时间、数据值等 2、长线趋势分析定制模块：支持统计近一周、近一个月、近三个月、近一年以及按自定义时间段统计水位和水流量数据趋势，并支持查看监测数据的详细信息，包括上报类型、时间、数据值等 | 套 | 1
本页小计
合 计

## 表10.2.2-16 施工技术措施项目清单与计价表【监测设
【表10.2.2-16】
施工技术措施项目清单与计价表
工程名称：排水防涝管理系统-监测设备 |  |  | 标段： |  |  |  |  | 第 1 页 共 1 页
序号 | 项目编码 | 项目名称 | 项目特征 | 计量单位 | 工程量 | 金额（元） |  |  |  |  | 备注
[6 empty] | 综合单价 | 合价 | 其中
[8 empty] | 人工费 | 机械费 | 暂估价
[请输入分部名称]
本页小计
合 计

## 表10.2.2-20 施工组织（总价）措施项目清单与计价表_6
【表10.2.2-20】
施工组织（总价）措施项目清单与计价表
工程名称：排水防涝管理系统-监测设备 |  | 标段： |  | 第 1 页 共 1 页
序号 | 项目名称 | 计算基础 | 费率(%) | 金额(元) | 备注
1 | 安全文明施工费 | 定额人工费+定额机械费
1.1 | 安全文明施工基本费 | 定额人工费+定额机械费
2 | 提前竣工增加费 | 定额人工费+定额机械费
3 | 二次搬运费 | 定额人工费+定额机械费
4 | 冬雨季施工增加费 | 定额人工费+定额机械费
5 | 行车、行人干扰增加费 | 定额人工费+定额机械费
6 | 其他施工组织措施费 | 按相关规定进行计算
合 计